## CAT-CALLE muro de block (hidden)
MUNICIPIO DE REYNOSA, TAMAULIPAS
SECRETARIA DE OBRAS PUBLICAS
DESARROLLO URBANO Y MEDIO AMBIENTE
CATALOGO DE CONCEPTOS INTERNO
Clave | D e s c r i p c i ó n | Unidad | Cantidad | P. Unitario | Importe
I | CONSTRUCCION DE ARCHIVO MUNICIPAL, CABECERA MUNICIPAL DE REYNOSA TAMAULIPAS
I-1 | PRELIMINARES
DESMARB | DESMANTELAMIENTO Y RETIRO DE ARBOTANTE EXISTENTE. INCLUYE: ACARREO DE MATERIAL RECUPERADO HASTA EL LUGAR INDICADO POR LA SUPERVISIÓN, MANO DE OBRA, LIMPIEZA, MANIOBRAS, HERRAMIENTA Y EQUIPO, EN CUALQUIER NIVEL. (P.U.O.T.) | PZA | 7 | 1412.64 | 9888.48
DEMBSEC | DEMOLICIÓN DE BASE DE CONCRETO PARA ARBOTANTE. INCLUYE: MANIOBRAS Y ACARREO DENTRO Y FUERA DE LA OBRA DEL MATERIAL DEMOLIDO HASTA EL BANCO DE DESPERDICIO INDICADO POR LA SUPERVISIÓN, LIMPIEZAS, MANO DE OBRA, HERRAMIENTAS Y EQUIPO EN CUALQUIER NIVEL. (P.U.O.T.) | PZA | 7 | 1002.4 | 7016.8
DEMREGE | DEMOLICIÓN DE REGISTRO ELÉCTRICO DE 1.00 X 1.00 M, CUALQUIER PROFUNDIDAD DE BLOCK DE CONCRETO DE 15 CM DE ESPESOR. INCLUYE: EXCAVACIÓN, DESMONTAJE DE TAPA METÁLICA, DESCONEXIÓN DE CABLES DIFERENTES CALIBRES, MANIOBRAS, ACARREO DENTRO Y FUERA DE MATERIAL PRODUCTO DE LA DEMOLICIÓN, HERRAMIENTA Y EQUIPO. | PZA | 8 | 288.52 | 2308.16
3001013 | DEMOLICION DE PAVIMENTO DE CONCRETO SIMPLE, INCLUYE: CARGA Y ACARREO DEL MATERIAL PRODUCTO DE LA DEMOLICION, EQUIPO, HERRAMIENTA Y MANO DE OBRA. | M3 | 35 | 500.09 | 17503.15
999002-B | DESMONTAJE Y RETIRO DE BANCAS METÁLICA DE 1.45 M DE LARGO, 0.60 M DE SANCHO Y UNA ALTURA DE 1.00 M , INCLUYE: ACARREO DE MATERIAL RECUPERADO HASTA EL LUGAR INDICADO POR LA SUPERVISIÓN, MANO DE OBRA, LIMPIEZA, MANIOBRAS, HERRAMIENTA Y EQUIPO. (P.U.O.T.) | PZA | 8 | 309.09 | 2472.72
9999008 | TALA Y DESENRAICE DE ÁRBOLES HASTA UNA ALTURA DE 4 METROS. INCLUYE: MANIOBRAS Y ACARREO FUERA DE LA OBRA, MANO DE OBRA, HERRAMIENTA Y EQUIPO. (P.U.O.T.) | PZA | 8 | 2166.02 | 17328.16
DESMTUBC | DESMANTELAMIENTO Y RETIRO DE TUBERÍA CONDUIT EXISTENTE CON SUS CONEXIONES. INCLUYE: EXCAVACION, DESCONEXIÓN, MANIOBRAS, FLETE Y ACARREO AL LUGAR INDICADO POR LA SUPERVISIÓN, EQUIPO DE SEGURIDAD, INSTALACIONES ESPECÍFICAS, HERRAMIENTA, EQUIPO, MANO DE OBRA ESPECIALIZADA, A CUALQUIER ALTURA. (P.U.O.T.) | ML | 130 | 33.46 | 4349.8
DESMCBLE | DESMANTELAMIENTO Y RETIRO DE CABLE CONDUCTOR DE DIVERSOS CALIBRES. INCLUYE: HERRAMIENTA Y EQUIPO NECESARIO PARA SU TOTAL RETIRO, LIMPIEZA Y TRASLADO A BODEGA INDICADA POR SUPERVISOR. | ML | 260 | 8.37 | 2176.2
DESMTPVC | DESMANTELAMIENTO DE TUBERÍA PVC, CUALQUIER DIÁMETRO. INCLUYE: ACARREOS, LIMPIEZA, RECUPERACIÓN Y ALMACENAMIENTO DE MATERIALES AL LUGAR INDICADO POR LA SUPERVISIÓN, MANO DE OBRA, HERRAMIENTA, EQUIPO Y RETIRO DE MATERIAL NO UTILIZABLE FUERA DE LA OBRA, EN CUALQUIER NIVEL. | ML | 50 | 16.72 | 836
4001050 | DESPALME: REMOCIÓN DE LA CAPA SUPERFICIAL DE TIERRA VEGETAL DEL TERRENO NATURAL, EN UN ESPESOR DE 20 A 30 CM. INCLUYENDO EL DESENRAICE, CARGA Y ACARREO DEL MATERIAL NO UTILIZABLE FUERA DE LA OBRA. Y TODO LO NECESARIO PARA SU CORRECTA EJECUCION. | M2 | 780 | 38.78 | 30248.4
4001051 | LIMPIA, TRAZO Y NIVELACIÓN DEL TERRENO EN ÁREA EDIFICABLE, INCLUYE: DESHIERBE Y RETIRO DE MALEZA, EQUIPO TOPOGRÁFICO, BANCOS DE NIVEL, MOJONERAS, MATERIALES, DESPERDICIOS, LIMPIEZA Y RETIRO DE SOBRANTES FUERA DE OBRA, FLETES, EQUIPO, HERRAMIENTA Y MANO DE OBRA. Y TODO LO NECESARIO PARA SU CORRECTA EJECUCION. | M2 | 780 | 17.35 | 13533
107660.87
I-2 | CIMENTACION
3002052-A | EXCAVACIÓN CON EQUIPO PARA ZANJAS PARA CUALQUIER TIPO DE TERRENO INVESTIGADO EN OBRA, PARA CIMENTACIONES A CUALQUIER PROFUNDIDAD, INCLUYENDO CARGA Y ACARREO DENTRO Y FUERA DE LA OBRA DEL MATERIAL NO UTILIZABLE, INCLUYENDO AFINE DE TALUDES Y FONDOS, ACARREOS Y TODO LO NECESARIO PARA SU CORRECTA EJECUCION. | M3 | 303.6 | 97.51 | 29604.04
4002003 | PLANTILLA PARA DESPLANTE DE 5 CM. DE ESPESOR, DE CONCRETO HIDRÁULICO F'C =100 KG/CM2, INCLUYE: MATERIALES, HERRAMIENTA, EQUIPO, MANO DE OBRA Y TODO LO NECESARIO PARA SU CORRECTA EJECUCION. | M2 | 121.44 | 162.57 | 19742.5
4002036 | RELLENO DE ZANJAS PARA CIMENTACIONES CON MATERIAL PRODUCTO DE LA EXCAVACIÓN, COMPACTADO AL 90% DE LA PRUEBA PROCTOR EN CAPAS DE 20 CM: DE ESPESOR. INCLUYE: ACARREOS, TRASPALEOS, INCORPORACIÓN DE AGUA, LIMPIEZA Y RETIRO DE SOBRANTES DE OBRA, EQUIPO, HERRAMIENTA Y MANO DE OBRA Y TODO LO NECESARIO PARA SU CORRECTA EJECUCION. | M3 | 176.14 | 160.34 | 28242.29
4002037 | RELLENO COMPACTADO DE ZANJAS PARA CIMENTACIONES CON MATERIAL DE BANCO (INERTE) COMPACTADO AL 90% PROCTOR EN CAPAS NO MAYORES DE 20 CM. INCLUYE: MATERIAL, MANIOBRAS, ACARREOS, MANO DE OBRA, HERRAMIENTA, EQUIPO Y TODO LO NECESARIO PARA SU CORRECTA EJECUCION. | M3 | 609.38 | 399.34 | 243349.81
4002013 | CONCRETO HIDRÁULICO EN CIMENTACIÓN, SIN INCLUIR MOLDES Y OBRA FALSA, RESISTENCIA F'C =250 KG/CM2, INCLUYE: COLOCADO, VIBRADO Y CURADO, HERRAMIENTA, MANO DE OBRA Y TODO LO NECESARIO PARA SU CORRECTA EJECUCION. | M3 | 53.42 | 3471.03 | 185422.42
4002015 | CIMBRA NO APARENTE, INCLUYENDO OBRA FALSA Y DESCIMBRADO EN CIMENTACIÓN, INCLUYE CIMBRADO Y DESCIMBRADO, HERRAMIENTA, MATERIALES, EQUIPO, MANO DE OBRA Y TODO LO NECESARIO PARA SU CORRECTA EJECUCION. | M2 | 235.34 | 166.04 | 39075.85
4002017 | ACERO DE REFUERZO EN CIMENTACIÓN, LIMITE ELÁSTICO F'Y=2530 KG/CM2. (ALAMBRÓN NO. 2) 1/4" Ø, INCLUYE: HERRAMIENTA, MATERIALES, EQUIPO, MANO DE OBRA Y TODO LO NECESARIO PARA SU CORRECTA EJECUCION. | KG | 183.15 | 37.83 | 6928.56
4002020 | ACERO DE REFUERZO EN CIMENTACIÓN, LIMITE ELÁSTICO F'Y=4200 KG/CM2. (CORRUGADA # 3) 3/8" Ø, INCLUYE: HERRAMIENTA, MATERIALES, EQUIPO, MANO DE OBRA Y TODO LO NECESARIO PARA SU CORRECTA EJECUCION. | KG | 382.88 | 36.2 | 13860.26
4002021 | ACERO DE REFUERZO EN CIMENTACIÓN, LIMITE ELÁSTICO F'Y=4200 KG/CM2. (CORRUGADA # 4) 1/2" Ø, INCLUYE: HERRAMIENTA, MATERIALES, EQUIPO, MANO DE OBRA Y TODO LO NECESARIO PARA SU CORRECTA EJECUCION. | KG | 906.36 | 36.2 | 32810.23
4002022 | ACERO DE REFUERZO EN CIMENTACION #5 F'Y= 4200 KG/CM2. INCLUYE: SUMINISTRO, HABILITADO, ARMADO, TRASLAPES, GANCHOS SILLETAS Y DESPERDICIOS, INCLUYE, HERRAMIENTA, MATERIALES, EQUIPO, MANO DE OBRA Y TODO LO NECESARIO PARA SU CORRECTA EJECUCION. | KG | 2149.06 | 36.2 | 77795.97
4002023 | ACERO DE REFUERZO EN CIMENTACION #6 AL #12 F'Y= 4200 KG/CM2. INCLUYE: SUMINISTRO, HABILITADO, ARMADO, TRASLAPES, GANCHOS SILLETAS Y DESPERDICIOS, INCLUYE, HERRAMIENTA, MATERIALES, EQUIPO, MANO DE OBRA Y TODO LO NECESARIO PARA SU CORRECTA EJECUCION. | KG | 2524.5 | 36.2 | 91386.9
4002027 | MURO DE ENRASE EN CIMENTACIÓN DE BLOCK HUECO DE CONCRETO DE 15X20X40 CM DE 15 CM DE ESPESOR, RELLENO CON CONCRETO F'C=100 KG/CM2. ASENTADO CON MORTERO CEM.-ARENA 1:5 . INCLUYE: MATERIALES, MANO DE OBRA, ACARREOS, DESPERDICIOS, HERRAMIENTA, LIMPIEZAS Y RETIRO DE SOBRANTES FUERA DE LA OBRA. A CUALQUIER ALTURA, HERRAMIENTA, MATERIALES, EQUIPO, MANO DE OBRA Y TODO LO NECESARIO PARA SU CORRECTA EJECUCION. | M2 | 55 | 610.15 | 33558.25
801777.08
I-3 | ESTRUCTURA
4003033 | CIMBRA APARENTE EN ESTRUCTURA (COLUMNAS), CON TRIPLAY DE PINO DE 16 MM, INCLUYE: OBRA FALSA, CIMBRADO, DESCIMBRADO, CHAFLÁN, GOTERÓN Y FRENTES (OCHAVOS), A CUALQUIER ALTURA, INCLUYE CIMBRADO Y DESCIMBRADO, HERRAMIENTA, MATERIALES, EQUIPO, MANO DE OBRA Y TODO LO NECESARIO PARA SU CORRECTA EJECUCION. | M2 | 181 | 362.74 | 65655.94
4003030 | CIMBRA NO APARENTE EN ESTRUCTURA (LOSAS, TRABES) A CUALQUIER ALTURA, INCLUYE: GOTEROS, OBRA FALSA, CIMBRADO, DESCIMBRADO, HERRAMIENTA, MATERIALES, EQUIPO, MANO DE OBRA Y TODO LO NECESARIO PARA SU CORRECTA EJECUCION. | M2 | 224 | 227.01 | 50850.24
4003036 | ACERO DE REFUERZO EN ESTRUCTURA C/ALAMBRON No. 2, F'Y 2530 KG/CM2. INCLUYE: SUMINISTRO, HABILITADO, ARMADO TRASLAPES, GANCHOS, SILLETAS Y DESPERDICIOS, INCLUYE, HERRAMIENTA, MATERIALES, EQUIPO, MANO DE OBRA Y TODO LO NECESARIO PARA SU CORRECTA EJECUCION. | KG | 317.5 | 37.83 | 12011.03
4003038 | ACERO DE REFUERZO EN ESTRUCTURA #3 F'Y 4200 KG/CM2. INCLUYE: SUMINISTRO, HABILITADO, ARMADO, TRASLAPES, GANCHOS, SILLETAS Y DESPERDICIOS, INCLUYE, HERRAMIENTA, MATERIALES, EQUIPO, MANO DE OBRA Y TODO LO NECESARIO PARA SU CORRECTA EJECUCION. | KG | 659.04 | 36.2 | 23857.25
4003039 | ACERO DE REFUERZO EN ESTRUCTURA #4 F'Y 4200 KG/CM2. INCLUYE: SUMINISTRO, HABILITADO, ARMADO, TRASLAPES, GANCHOS SILLETAS Y DESPERDICIOS, INCLUYE, HERRAMIENTA, MATERIALES, EQUIPO, MANO DE OBRA Y TODO LO NECESARIO PARA SU CORRECTA EJECUCION. | KG | 1359.73 | 36.2 | 49222.23
4003041 | ACERO DE REFUERZO EN ESTRUCTURA #6 AL #12 F'Y 4200 KG/CM2. INCLUYE: SUMINISTRO, HABILITADO, ARMADO, TRASLAPES, GANCHOS SILLETAS Y DESPERDICIOS, INCLUYE, HERRAMIENTA, MATERIALES, EQUIPO, MANO DE OBRA Y TODO LO NECESARIO PARA SU CORRECTA EJECUCION. | KG | 3985.38 | 36.2 | 144270.76
4003045 | CONCRETO F'c= 250 KG/CM2 EN ESTRUCTURA Y LOSAS T.M.A.3/4 INCLUYE: COLOCACION, VIBRADO Y CURADO EN LOSAS, AFINE Y ACABADO PARA RECIBIR IMPERMEABILIZACION, HERRAMIENTA, MATERIALES, EQUIPO, MANO DE OBRA Y TODO LO NECESARIO PARA SU CORRECTA EJECUCION. | M3 | 34.5 | 3743.58 | 129153.51
4003010 | CONSTRUCCION DE LOSA A BASE DE VIGUETA Y BOVEDILLA DE 25 CM DE PERALTE , BOVEDILLA DE 20 CM DE PERALTE DE POLIESTIRENO, CAPA DE COMPRESION DE 5 CM DE ESPESOR DE CONCRETO F´C = 200 KG/CM2, ARMADA CON MALLA ELECTROSOLDADA 6-6 / 8-8, VIGUETA DE ALMA ABIERTA TIPO J30 DE 12 CM DE PATIN , CLARO ENTRE VIGUETAS CENTRO A CENTRO DE 67 CM. INCLUYE CIMBRA CON POLIN DE MADERA DE 4" X 4", CONTRAFLECHA, MATERIAL, DESPERDICIOS, EQUIPO, HERRAMIENTA, MANO DE OBRA, VACIADO, VIBRADO Y TODO LO NECESARIO PARA SU CORRECTA EJECUCION. | M2 | 600 | 1027.47 | 616482
1091502.96
I-4 | ALBAÑILERIA Y ACABADOS
4004322 | CASTILLO DE CONCRETO F'C=200 KG/CM2 DE 15 X 20 CM, ARMADA CON 4 VRS No 3 Y ESTRIBOS No 2 @ 20 CM. INCLUYE: SUMINISTRO DE MATERIALES, MANO DE OBRA, ANCLAJES NECESARIOS, CIMBRA COMÚN Y DESCIMBRA. A CUALQUIER ALTURA. | ML | 130 | 368.27 | 47875.1
4002054 | CADENA DE CERRAMIENTO DE CONCRETO F'C=200 KG/CM2 DE 20 X 20 CM, ARMADA CON 4 VRS. NO 4 Y ESTRIBOS NO 2 @ 20 CM. INCLUYE: MANO DE OBRA, HERRAMIENTA, CIMBRA COMUN, DESMOLDANTE, TORSALES, CRUCES DE VARILLA, NIVELACION, LIMPIEZA DE AREA DE TRABAJO. | ML | 220 | 457.9 | 100738
4004065 | MURO DE BLOCK HUECO DE CEMENTO 15 X 20 X 40 ASENTADO CON MORTERO CEMENTO ARENA 1:3 ACABADO COMUN INCLUYE: MATERIALES, MANO DE OBRA, ACARREOS, DESPERDICIOS, HERRAMIENTA, LIMPIEZAS Y RETIRO DE SOBRANTES FUERA DE LA OBRA. A CUALQUIER ALTURA, HERRAMIENTA, MATERIALES, EQUIPO, MANO DE OBRA Y TODO LO NECESARIO PARA SU CORRECTA EJECUCION. | M2 | 530 | 415.27 | 220093.1
3003009 | REFUERZO CON MALLA ELECTROSOLDADA 6-6 / 8-8 EN PISOS INCLUYE SUMINISTRO Y COLOCACION, HERRAMIENTA, MATERIALES, EQUIPO, MANO DE OBRA Y TODO LO NECESARIO PARA SU CORRECTA EJECUCION. | M2 | 780 | 80.77 | 63000.6
4004008 | PISO DE CONCRETO F'c = 150 KG/CM2, DE 12 CMS DE ESPESOR, ACABADO PULIDO O RALLADO CON BROCHA DE PELO, ACABADO CON VOLTEADOR, INCLUYE, CIMBRA, HERRAMIENTA, MATERIALES, EQUIPO, MANO DE OBRA Y TODO LO NESARARIO PARA SU CORRECTA EJECUCION. | M2 | 780 | 372.96 | 290908.8
4005002 | APLANADO DE MUROS 2 CM DE ESPESOR CON MORTERO CEMENTO ARENA 1:4 A PLOMO Y REGLA, ACABADO ACABADO FINO, INCLUYE: ZARPEO CON MORTERO CEMENTO-ARENA PROPORCIÓN 1:4, AFINE, REMATES, EMBOQUILLADOS Y PERFILADO DE ARISTAS, MATERIALES, HERRAMIENTA, EQUIPO, MANO DE OBRA Y TODO LO NECESARIO PARA SU CORRECTA EJECUCION. | M2 | 1660 | 208.34 | 345844.4
4005050 | SUMINISTRO Y APLICACIÓN DE PINTURA VINÍL-ACRÍLICA PARA INTERIORES Y EXTERIORES, MARCA VINIMEX DE COMEX O SIMILAR EN CALIDAD, APLICADA SOBRE MUROS, COLUMNAS, TRABES Y/O PLAFONES DE CUALQUIER TIPO DE ACABADO, A DOS MANOS, CON APLICACIÓN DE FONDO. INC. SUMINISTRO, MANO DE OBRA, LIMPIEZA Y PREPARACIÓN DE LA SUPERFICIE, ACARREOS. A CUALQUIER ALTURA. | M2 | 1660 | 58.49 | 97093.4
4004087 | IMPERMEABILIZACION DE LOSA DE AZOTEA CON IMPERMEABILIZANTE ACRILICO Y AISLANTE TERMICO TIPO THERMOTEK DOBLE ACCION O SIMILAR EN CALIDAD Y DURACION, DE APLICACION EN FRIO CON MALLA PLASTICA REFORZADA (MEMBRANA REFUERZO DOBLE) 5 AÑOS DE GARANTIA. INCLUYE: PREPARACION DE LA SUPERFICIE, SELLADO DE GRIETAS Y PUNTOS CRITICOS CON CEMENTO PLASTICO Y APLICACION DE SELLADOR, 2 MANOS DE IMPERMEABILIZANTE, COLOCACION DE LA MALLA DE REFUERZO, MATERIALES, EQUIPO, HERRAMIENTA, MANO DE OBRA Y TODO LO NECESARIO PARA SU CORRECTA INSTALACION. | M2 | 651 | 152.27 | 99127.77
4006183 | SUMINISTRO Y COLOCACIÓN DE PISO DE LOSETA DE CERAMICA DE 33x33 CM, MODELO " BOUDELO "COLOR BEIGE ASENTADO CON ADHESIVO, GRIS RAPIDO Y BOQUILLA DE POLIMEROS COLOR BONE TODO MARCA INTERCERAMIC INCLUYE: MATERIALES, MANO DE OBRA, CORTES, DESPERDICIOS, PREPARACIÓN DE LA SUPERFICIE Y LIMPIEZA. | M2 | 600 | 507.82 | 304692
4006184 | SUMINISTRO Y COLOCACIÓN DE ZOCLO DE LOSETA DE CERAMICA DE 11 X 33 CM, MODELO " BOUDELO "COLOR BEIGE ASENTADO CON ADHESIVO GRIS RAPIDO Y BOQUILLA DE POLIMEROS .COLOR BONE TODO MARCA INTERCERAMIC INCLUYE: MATERIALES, MANO DE OBRA, CORTES, DESPERDICIOS, PREPARACIÓN DE LA SUPERFICIE Y LIMPIEZA. | ML | 100 | 106.31 | 10631
4004159 | LIMPIEZA DE PISO DE CONCRETO, MOSAICO DE PASTA, CERAMICA U DE OTRO MATERIAL, CON CEPILLO, AGUA Y ACIDO CLORHIDRICO, INCLUYE: EQUIPO, HERRAMIENTA, MANO DE OBRA Y TODO LO NECESARIO PARA SU CORRECTA EJECUCION. | M2 | 780 | 24.53 | 19133.4
4004124 | LIMPIEZA DE VIDRIOS Y TABLETAS POR AMBAS CARAS, CON AGUA Y JABON, DEJANDO UNA SUPERFICIE HOMOGENEA Y LIMPIA, INCLUYE: EQUIPO, HERRAMIENTA, MANO DE OBRA Y TODO LO NECESARIO PARA SU CORRECTA EJECUCION. | M2 | 7 | 30.54 | 213.78
1599351.35
I-5 | HERRERIA Y CARPINTERIA
PTADL1122 | SUMINISTRO Y COLOCACION DE PUERTA DOORLOCK DE 1.01 X 2.20 M DE VANO, ESTÁ CONSTRUIDA EN DOS PIEZAS (CAJA Y TAPA) CON PERFILES INTEGRADOS PARA OTORGAR SEGURIDAD EN EL ENSAMBLE, CONFORMADA DE LA SIGUIENTE MANERA: 1 PUERTA METÁLICA ESTANDAR, L.G. Cal.# 18, RELLENO: HONEY COMB, IZQUIERDA FUERA 0.90x2.13, 1 MARCO METALICO: M.A.S., AL CANTO, TIPO: A, L.G. Cal.# 16, IZQUIERDA FUERA, P/MURO DE: 15 CMS 1.01x2.20 M15, 3 BISAGRA 2 BALEROS, N.R.P, CROMO SATINADO BB5 NRP US26D-652 DHW 0 DHW 4 1/2" X 4 1/2", 6 EXPANSOR, LOCK-BOLT AS POWER FASTENERS 0 POWER FASTENERS 3/8 X 4", 1 BARRA ANTIPANICO HORIZONTAL 2000R AL 33" DHW 0 DHW, 1 PASADOR SOBREPONER 8, CROMO SATINADO 275D US26D 052287 8"" x (1/4" x 3/4"), 1 CIERRAPUERTAS REFORZADO 0 K90-990, INCLUYE SILENCIADORES DE NEOPRENO PARA EVITAR EL GOLPE DE LA PUERTA, (6) TAPONES EN CASO DE SOLICITARLO PARA INSTALAR CON EXPANSORES, INCLUYE MATERIALES HERRAMIENTA, MANO DE OBRA Y TODO LO NECESARIO PARA SU CORRECTA EJECUCION | PZA | 1 | 22590.05 | 22590.05
PTADL19122 | SUMINISTRO Y COLOCACION DE PUERTAS DOORLOCK DE 1.01 X 2.20 M DE VANO ESTÁ, CONSTRUIDA EN DOS PIEZAS (CAJA Y TAPA) CON PERFILES INTEGRADOS PARA OTORGAR SEGURIDAD EN EL ENSAMBLE, CONFORMADA DE LA SIGUIENTE MANERA: 1 PUERTA METÁLICA ESTANDAR, C.R.S. Cal.# 18, RELLENO: HONEY COMB, IZQUIERDA FUERA 0.90x2.13, 1 PUERTA METÁLICA ESTANDAR, C.R.S. Cal.# 18, RELLENO: HONEY COMB, DERECHA FUERA 0.90x2.13, 1 MARCO METALICO: M.P.A., AL CANTO, TIPO: A, C.R.S. Cal.# 16, IZQUIERDA FUERA, P/MURO DE: 15 CMS 1.91x2.20 M15, 6 BISAGRA 2 BALEROS, N.R.P, CROMO SATINADO BB5 NRP US26D-652 DHW 0 DHW 4 1/2" X 4 1/2", 8 EXPANSOR, LOCK-BOLT AS POWER FASTENERS 0 POWER FASTENERS 3/8 X 4", 1 CHAPA MANIJA CON LLAVE/BOTON, CROMO SATINADO, GRADO 1 US26D US26D-F-X-82, 2 PASADOR OCULTO, CROMO SATINADO 2 282D US26D 052286 3/4" x 6", 1 CHAPA DOBLE CILINDRO, CROMO SATINADO B562P26D YALE 0 YALE, 2 CIERRAPUERTAS REFORZADO 0 K90-990, 2 VENTANILLA MARCO L.G.B. CON VIDRIO DE 6 MM TEMPLADO 0.30 X 0.30, 1 ASTRAGAL " Z " LAMINA GALVANIZADA, INCLUYE SILENCIADORES DE NEOPRENO PARA EVITAR EL GOLPE DE LA PUERTA, (6) TAPONES EN CASO DE SOLICITARLO PARA INSTALAR CON EXPANSORES, INCLUYE: MATERIALES HERRAMIENTA, MANO DE OBRA Y TODO LO NECESARIO PARA SU CORRECTA EJECUCION | PZA | 1 | 37072.8 | 37072.8
59662.85
I-6 | INSTALACIONES
4013001 | SALIDA PARA ALUMBRADO, CON TUBERÍA DE P.V.C. TIPO PESADO R-1 POR LOSA, MURO O PISO, CABLE THW CONDUMEX O SIMILAR EN CALIDAD Y CAJA DE PVC,APAGADOR SENCILLO TIPO INTERCAMBIABLE, 1P-16A. 127V., 60Hz. LINEA MATIX, MARCA BTICINO, COLOCADO EN MURO A 1.20 m. S.N.P.T., CON DIÁMETROS Y CALIBRES ESPECIFICADOS EN PROYECTO A CUALQUIER ALTURA, RANURADO. INCLUYE: MATERIALES, MANO DE OBRA ESPECIALIZADA, PRUEBAS, MATERIAL MISCELÁNEO, ACARREOS, FLETES, DESPERDICIOS, HERRAMIENTA Y EQUIPO. | SAL | 110 | 1731.33 | 190446.3
4013002-B | SALIDA PARA CONTACTO MONOFASICO DUPLEX POLARIZADO DE 180W., CON TOMA DE PUESTA A TIERRA FISICA INTEGRADA, 1F., 2H., 127V., 60Hz., CATALOGO N°. 5262 MARCA LEVITON COLOR BLANCO o EQUIVALENTE APROBADA, CON PLACA DE NYLON, COLOCADO EN MURO A 0.40m. SNP , CON TUBERÍA DE P.V.C. TIPO PESADO R-1 POR LOSA, MURO O PISO, CABLE THW CONDUMEX O SIMILAR EN CALIDAD Y CAJA DE PVC, TIERRA FÍSICA 127 V 15 A,, TAPA Y MARCO, CON DIÁMETROS Y CALIBRES ESPECIFICADOS EN PROYECTO .INCLUYE: MATERIALES, MANO DE OBRA ESPECIALIZADA, PRUEBAS, MATERIAL MISCELÁNEOS, ACARREOS, FLETES, DESPERDICIOS, HERRAMIENTA Y EQUIPO. | SAL | 18 | 1071.6 | 19288.8
LUMHB6T | SUMINISTRO E INSTALACIÓN DE LUMINARIA LUMINARIA HIGH BAY INDUS LED LB 6 X 20W 4' T-8 MCA. ALCODM MODELO 6000K ALA BLANCA O SIMILAR EN CALIDAD INCLUYE: MATERIALES, MANO DE OBRA ESPECIALIZADA, HERRAMIENTAS Y TODO LO NECESARIO PARA SU CORRECTA EJECUCIÓN. (P.U.O.T.) | PZA | 4 | 2637.85 | 10551.4
LUMTI2T | SUMINISTRO E INSTALACIÓN DE LUMINARIA TIPO INDUSTRIAL NOVA LED ALA BLANCA DE 2 X 18 W, 4', T-5 MCA. ALCODM MODELO 6000K O SIMILAR EN CALIDAD INCLUYE: MATERIALES, MANO DE OBRA ESPECIALIZADA, HERRAMIENTAS Y TODO LO NECESARIO PARA SU CORRECTA EJECUCIÓN. (P.U.O.T.) | PZA | 64 | 967.51 | 61920.64
LUMTWA | SUMINISTRO E INSTALACIÓN DE LUMINARIA TIPO WALLPACK VEGA 60W LED MODELO 5000K O SIMILAR EN CALIDAD INCLUYE: MATERIALES, MANO DE OBRA ESPECIALIZADA, HERRAMIENTAS Y TODO LO NECESARIO PARA SU CORRECTA EJECUCIÓN. (P.U.O.T.) | PZA | 16 | 2311.04 | 36976.64
LUMELM2 | SUMINISTRO E INSTALACIÓN DE LUMINARIA DE EMERGENCIA DE LEDS 3W MARCA LITONIA LIGHTING MODELO ELM2 ,O SIMILAR EN CALIDAD INCLUYE: MATERIALES, MANO DE OBRA ESPECIALIZADA, HERRAMIENTAS Y TODO LO NECESARIO PARA SU CORRECTA EJECUCIÓN. (P.U.O.T.) | PZA | 26 | 1771.55 | 46060.3
TABD42E | SUMINISTRO E INSTALACION DE TABLERO DE DISTRIBUCION , CATALOGO NF424AB22S, TIPO QO CON 42 ESPACIOS, 3 FASES, 4 HILOS, 220-127 VOLTS, CON KIT PARA INTERRUPTOR PRINCIPAL DE #N150 MH, INTERRUPTOR PRINCIPAL (150 A) HDL36150, TIPO EMPOTRAR MARCA SQUARE D O SIMILAR, CONEXION A TIERRA FISICA ( 1 VARILLA TIPO COPPERWELD DE 5/8" x 3.05 m LARGO, CONECTOR MECANICO DE COBRE DE CABLE A VARILLA, CONDUCTOR DE COBRE DESNUDO No. 6 AWG, 1 REGISTRO DE CONCRETO PREFABRICADO DE 30 x 60 cm DE LARGO TAPA DE CONCRETO, INTENSIFICADO DE TIERRAS GEM) .INCLUYE: MATERIALES, MANO DE OBRA ESPECIALIZADA, CONEXIONES, PRUEBAS, ACARREOS, HERRAMIENTA Y EQUIPO.(P.U.O.T.) | PZA | 1 | 135813.94 | 135813.94
INTT3X200 | SUMINISTRO E INSTALACIÓN DE INTERRUPTOR TERMOMÁGNETICO 3X200A, T7413HA/250, 40KA EN GABINETE NEMA 1 MC3/250, MARCA BTICINO O SIMILAR EN CALIDAD. INCLUYE: GABINETE, MATERIALES, MANO DE OBRA, CONEXIONES, HERRAJES PARA SU FIJACIÓN. P.U.O.T. | PZA | 1 | 17647.04 | 17647.04
INTT1X20 | SUMINISTRO E INSTALACION DE INTERRUPTOR PARA TABLERO NQOD, DE UN POLO DE 1X20 A, CAT QO120, MARCA SQUARE D O SIMILAR, INCLUYE: SUMINISTRO DE MATERIALES , MANO DE OBRA ESPECIALIZADA, CONEXIONES, PRUEBAS, DESPERDICIO, ACARREOS, MANIOBRAS, HERRAMIENTA Y EQUIPO. | PZA | 3 | 195.57 | 586.71
INTT1X30 | SUMINISTRO E INSTALACIÓN DE INTERRUPTOR TERMOMAGNÉTICO TIPO QO DE 1 POLO 1X30 A, CATALOGO QO130 MARCA SQUARE-D O SIMILAR EN CALIDAD. INCLUYE: MATERIALES, MANO DE OBRA ESPECIALIZADA, DESPERDICIOS, ACARREOS, FLETE, HERRAMIENTA Y EQUIPO. (P.U.O.T.). | PZA | 3 | 195.57 | 586.71
INTT3X50 | SUMINISTRO E INSTALACIÓN DE INTERRUPTOR TERMOMAGNÉTICO TIPO QO DE 3 POLO 3X50 A, CATALOGO QO350 MARCA SQUARE-D O SIMILAR EN CALIDAD. INCLUYE: MATERIALES, MANO DE OBRA ESPECIALIZADA, DESPERDICIOS, ACARREOS, FLETE, HERRAMIENTA Y EQUIPO. (P.U.O.T.). | PZA | 3 | 1961.41 | 5884.23
525762.71
I-7 | AIRE ACONDICIONADO
EQAC7.5T | SUMINISTRO Y COLOCACION DE EQUIPO DE AIRE ACONDICIONADO TIPO DIVIDIDO MARCA TRANE CON CONDENSADORA MODELO TTA090D300 Y MANEJADORA MODELO TWE090D300 O SIMILAR EN CALIDAD, CON CAPACIDAD DE 7.5 TONELADAS DE REFRIGERACION NOMINALES, SOLO FRIO, EFICIENCIA 13 SEER, A UN VOLTAJE DE 220V/1F/60H, INCLUYE: BASES DE MONTAJE, TACONES ANTIVIBRATORIOS, FILTRO METALICO LAVABLE, GRUAS Y ACARREOS, CARGO DIRECTO POR EL COSTO DEL ELEMENTO, FLETE A LA OBRA, ACARREO HSATA EL LUGAR DE SU UTILIZACION, COLOCACION, FIJACION, ALINEACION, NIVELACION, PRUEBAS, LIMPIEZA, RETIRO DE SOBRANTE FUERA DE LA OBRA, DEPRECIACION, Y DEMAS DERIVADOS DEL USO DE EQUIPO Y HERRAMIENTA, EQUIPO DE SEGURIDAD, INSTALACIONES ESPECIFICAS Y LOS PERTINENTES DEL CONCEPTO "PRECIO UNITARIO" Y LOS INDICADOS EN EL CONTRATO DE OBRA | PZA | 4 | 142902.99 | 571611.96
571611.96
I-9 | OBRA EXTERIOR: RED ELÉCTRICA 30 M
4024125 | SUMINISTRO Y COLOCACIÓN DE REGISTRO ELÉCTRICO PREFABRICADO CFE-TN-RBTB1 DE 50 X 80 X 65 CM (DE BAJA TENSIÓN EN BANQUETA TIPO 1) CON TAPA DE CONCRETO HIDRÁULICO, MARCO DE ÁNGULO 1-3/4" X 1-3/4" X 3/16" Y CONTRAMARCO DE 2" X 2" X 3/16" CON ANCLAS MARCA PREFAMEX O SIMILAR EN CALIDAD Y DURACIÓN. INCLUYE: MATERIALES, MANO DE OBRA, HERRAMIENTA, ACARREOS, TRAZO, EXCAVACIÓN, RELLENO, LIMPIEZAS Y RETIRO DE SOBRANTES FUERA DE LA OBRA. | PZA | 2 | 3984.36 | 7968.72
4024082 | SUMINISTRO Y TENDIDO DE TUBO CONDUIT PVC PESADO DE 41 MM DE DIAMETRO. INCLUYE: MATERIAL, MANO DE OBRA, HERRAMIENTA, ACARREO,PRUEBAS, CONEXIONES, TRAZO, EXCAVACION Y RELLENO. | ML | 1 | 188.23 | 188.23
CBLE3/0 | CABLE DE COBRE TIPO THW-LS 90 °C CALIBRE AWG # 3/0, MARCA CONDUMEX O SIMILAR EN CALIDAD. INCLUYE: SUMINISTRO, MANO DE OBRA ESPECIALIZADA, CONEXIÓN Y PRUEBA. | ML | 100.5 | 355.7 | 35747.85
CBLE1/0 | CABLE DE COBRE TIPO THW-LS 90 °C CALIBRE AWG # 1/0, MARCA CONDUMEX O SIMILAR EN CALIDAD. INCLUYE: SUMINISTRO, MANO DE OBRA ESPECIALIZADA, CONEXIÓN Y PRUEBA. | ML | 33.5 | 227.7 | 7627.95
CBLED6 | SUMINISTRO E INSTALACIÓN DE CABLE DE COBRE DESNUDO CALIBRE 6 AWG. PARA TIERRA, MARCA CONDUMEX O LÍDER, INCLUYE CINTA AISLANTE, GUÍA, DESPERDICIO, CONEXIÓN Y PRUEBAS. | ML | 30 | 52.18 | 1565.4
53098.15
|  |  |  | SUBTOTAL | 4810427.93
|  |  |  | IVA 16% | 769668.47
|  |  |  | TOTAL | 5580096.4
(CUATRO MILLONES OCHOCIENTOS SESENTA Y CUATRO MIL OCHOCIENTOS TRECE PESOS 95/100 M.N.)
| REVISÓ |  |  | Vo. Bo.
ING. JUAN MANUEL LENSKIN GARZA |  |  |  | ING. LEOPOLDO RODRIGUEZ SARMIENTO
DIRECTOR DE COSTOS Y PRECIOS UNITARIOS |  |  |  | SUBSECRETARIO DE OBRAS PÚBLICAS Y CONSTRUCCIÓN
AUTORIZÓ
ARQ. EDUARDO LÓPEZ ARIAS
SECRETARIO DE OBRAS PÚBLICAS, DESARROLLO URBANO
Y MEDIO AMBIENTE

## CATALOGO
MUNICIPIO DE REYNOSA, TAMAULIPAS
SECRETARIA DE OBRAS PUBLICAS
DESARROLLO URBANO Y MEDIO AMBIENTE
LICITACION PÚBLICA: | 57057002-038-2021 |  |  |  |  | AE-15
DESCRIPCION DE LA OBRA: | Construcción de Ampliación del Edificio del Archivo Municipal, ubicado en calle Luis Echeverria entre calles Tiburcio Garza Zamora y Aldama de la colonia Aquiles Serdan en el Municipio de Reynosa, Tamaulipas. |  |  |  |  | INICIO
TERMINACION
PLAZO DE EJECUCION
CATALOGO DE CONCEPTOS INTERNO
Clave | D e s c r i p c i ó n | Unidad | Cantidad | P. Unitario | P.U. Con Letra | Importe
CONSTRUCCION DE ARCHIVO MUNICIPAL, CABECERA MUNICIPAL DE REYNOSA TAMAULIPAS
I | EDIFICIO DE ARCHIVO
I-1 | PRELIMINARES
DESMARB | DESMANTELAMIENTO Y RETIRO DE ARBOTANTE EXISTENTE. INCLUYE: ACARREO DE MATERIAL RECUPERADO HASTA EL LUGAR INDICADO POR LA SUPERVISIÓN, MANO DE OBRA, LIMPIEZA, MANIOBRAS, HERRAMIENTA Y EQUIPO, EN CUALQUIER NIVEL. (P.U.O.T.) | PZA | 7
DEMBSEC | DEMOLICIÓN DE BASE DE CONCRETO PARA ARBOTANTE. INCLUYE: MANIOBRAS Y ACARREO DENTRO Y FUERA DE LA OBRA DEL MATERIAL DEMOLIDO HASTA EL BANCO DE DESPERDICIO INDICADO POR LA SUPERVISIÓN, LIMPIEZAS, MANO DE OBRA, HERRAMIENTAS Y EQUIPO EN CUALQUIER NIVEL. (P.U.O.T.) | PZA | 7
DEMREGE | DEMOLICIÓN DE REGISTRO ELÉCTRICO DE 1.00 X 1.00 M, CUALQUIER PROFUNDIDAD DE BLOCK DE CONCRETO DE 15 CM DE ESPESOR. INCLUYE: EXCAVACIÓN, DESMONTAJE DE TAPA METÁLICA, DESCONEXIÓN DE CABLES DIFERENTES CALIBRES, MANIOBRAS, ACARREO DENTRO Y FUERA DE MATERIAL PRODUCTO DE LA DEMOLICIÓN, HERRAMIENTA Y EQUIPO. | PZA | 8
999002-B | DESMONTAJE Y RETIRO DE BANCAS METÁLICA DE 1.45 M DE LARGO, 0.60 M DE SANCHO Y UNA ALTURA DE 1.00 M , INCLUYE: ACARREO DE MATERIAL RECUPERADO HASTA EL LUGAR INDICADO POR LA SUPERVISIÓN, MANO DE OBRA, LIMPIEZA, MANIOBRAS, HERRAMIENTA Y EQUIPO. (P.U.O.T.) | PZA | 8
9999008 | TALA Y DESENRAICE DE ÁRBOLES HASTA UNA ALTURA DE 4 METROS. INCLUYE: MANIOBRAS Y ACARREO FUERA DE LA OBRA, MANO DE OBRA, HERRAMIENTA Y EQUIPO. (P.U.O.T.) | PZA | 1
DESMTUBC | DESMANTELAMIENTO Y RETIRO DE TUBERÍA CONDUIT EXISTENTE CON SUS CONEXIONES. INCLUYE: EXCAVACION, DESCONEXIÓN, MANIOBRAS, FLETE Y ACARREO AL LUGAR INDICADO POR LA SUPERVISIÓN, EQUIPO DE SEGURIDAD, INSTALACIONES ESPECÍFICAS, HERRAMIENTA, EQUIPO, MANO DE OBRA ESPECIALIZADA, A CUALQUIER ALTURA. (P.U.O.T.) | ML | 130
DESMCBLE | DESMANTELAMIENTO Y RETIRO DE CABLE CONDUCTOR DE DIVERSOS CALIBRES. INCLUYE: HERRAMIENTA Y EQUIPO NECESARIO PARA SU TOTAL RETIRO, LIMPIEZA Y TRASLADO A BODEGA INDICADA POR SUPERVISOR. | ML | 260
DESMTPVC | DESMANTELAMIENTO DE TUBERÍA PVC, CUALQUIER DIÁMETRO. INCLUYE: ACARREOS, LIMPIEZA, RECUPERACIÓN Y ALMACENAMIENTO DE MATERIALES AL LUGAR INDICADO POR LA SUPERVISIÓN, MANO DE OBRA, HERRAMIENTA, EQUIPO Y RETIRO DE MATERIAL NO UTILIZABLE FUERA DE LA OBRA, EN CUALQUIER NIVEL. | ML | 50
3001001-A | LIMPIA, TRAZO Y NIVELACIÓN DEL TERRENO EN ÁREA EDIFICABLE, INCLUYE: DESHIERBE Y RETIRO DE MALEZA, EQUIPO TOPOGRÁFICO, BANCOS DE NIVEL, MOJONERAS, MATERIALES, DESPERDICIOS, LIMPIEZA Y RETIRO DE SOBRANTES FUERA DE OBRA, FLETES, EQUIPO, HERRAMIENTA Y MANO DE OBRA. Y TODO LO NECESARIO PARA SU CORRECTA EJECUCION. | M2 | 725.76
I-2 | CIMENTACION
3002052-A | EXCAVACIÓN CON EQUIPO PARA ZANJAS PARA CUALQUIER TIPO DE TERRENO INVESTIGADO EN OBRA, PARA CIMENTACIONES A CUALQUIER PROFUNDIDAD, INCLUYENDO CARGA Y ACARREO DENTRO Y FUERA DE LA OBRA DEL MATERIAL NO UTILIZABLE, INCLUYENDO AFINE DE TALUDES Y FONDOS, ACARREOS Y TODO LO NECESARIO PARA SU CORRECTA EJECUCION. | M3 | 181.32
3002006-B | RELLENO EN CEPAS EN ESPESOR VARIABLE CON MATERIAL DE BANCO TIPO PILANCON PRODUCTO TRITURADO, TENDIDO Y COMPACTADO, DE 4" A 6" DE ESPESOR, INCLUYE: SUMINISTRO, ACARREOS, EQUIPO, HERRAMIENTA Y MANO DE OBRA. | M3 | 27.2
ANTITER-01 | SUMINISTRO Y APLICACIÓN DE FUMIGACIÓN ANTITERMITA EN CEPAS, (FONDO Y PAREDES) Y PLATAFORMAS, POR MEDIO DE ASPERSIÓN, INCLUYE MATERIALES, HERRAMIENTA, EQUIPO, MANO DE OBRA Y TODO LO NECESARIO PARA SU CORRECTA EJECUCIÓN. | M2 | 922.32
4002003 | PLANTILLA PARA DESPLANTE DE 5 CM. DE ESPESOR, DE CONCRETO HIDRÁULICO F'C =100 KG/CM2, INCLUYE: MATERIALES, HERRAMIENTA, EQUIPO, MANO DE OBRA Y TODO LO NECESARIO PARA SU CORRECTA EJECUCION. | M2 | 90.66
4002036 | RELLENO DE ZANJAS PARA CIMENTACIONES CON MATERIAL PRODUCTO DE LA EXCAVACIÓN, COMPACTADO AL 90% DE LA PRUEBA PROCTOR EN CAPAS DE 20 CM: DE ESPESOR. INCLUYE: ACARREOS, TRASPALEOS, INCORPORACIÓN DE AGUA, LIMPIEZA Y RETIRO DE SOBRANTES DE OBRA, EQUIPO, HERRAMIENTA Y MANO DE OBRA Y TODO LO NECESARIO PARA SU CORRECTA EJECUCION. | M3 | 105.32
4002037-B | RELLENO COMPACTADO EN TERRAZAS CON MATERIAL DE BANCO (INERTE) COMPACTADO AL 90% PROCTOR EN CAPAS NO MAYORES DE 20 CM. INCLUYE: MATERIAL, MANIOBRAS, ACARREOS, MANO DE OBRA, HERRAMIENTA, EQUIPO Y TODO LO NECESARIO PARA SU CORRECTA EJECUCION. | M3 | 226.02
4002013 | CONCRETO HIDRÁULICO EN CIMENTACIÓN, SIN INCLUIR MOLDES Y OBRA FALSA, RESISTENCIA F'C =250 KG/CM2, INCLUYE: COLOCADO, VIBRADO Y CURADO, HERRAMIENTA, MANO DE OBRA Y TODO LO NECESARIO PARA SU CORRECTA EJECUCION. | M3 | 52.37
4003030-B | CIMBRA NO APARENTE, EN CIMENTACION ZAPATAS, Y DADOS. INCLUYENDO OBRA FALSA Y DESCIMBRADO EN CIMENTACIÓN, INCLUYE CIMBRADO Y DESCIMBRADO, HERRAMIENTA, MATERIALES, EQUIPO, MANO DE OBRA Y TODO LO NECESARIO PARA SU CORRECTA EJECUCION. | M2 | 115.86
4002017 | ACERO DE REFUERZO EN CIMENTACIÓN, LIMITE ELÁSTICO F'Y=2530 KG/CM2. (ALAMBRÓN NO. 2) 1/4" Ø, INCLUYE: HERRAMIENTA, MATERIALES, EQUIPO, MANO DE OBRA Y TODO LO NECESARIO PARA SU CORRECTA EJECUCION. | KG | 183.15
4002020 | ACERO DE REFUERZO EN CIMENTACIÓN, LIMITE ELÁSTICO F'Y=4200 KG/CM2. (CORRUGADA # 3) 3/8" Ø, INCLUYE: HERRAMIENTA, MATERIALES, EQUIPO, MANO DE OBRA Y TODO LO NECESARIO PARA SU CORRECTA EJECUCION. | KG | 293.31
4002021 | ACERO DE REFUERZO EN CIMENTACIÓN, LIMITE ELÁSTICO F'Y=4200 KG/CM2. (CORRUGADA # 4) 1/2" Ø, INCLUYE: HERRAMIENTA, MATERIALES, EQUIPO, MANO DE OBRA Y TODO LO NECESARIO PARA SU CORRECTA EJECUCION. | KG | 912.54
4002022 | ACERO DE REFUERZO EN CIMENTACION #5 F'Y= 4200 KG/CM2. INCLUYE: SUMINISTRO, HABILITADO, ARMADO, TRASLAPES, GANCHOS SILLETAS Y DESPERDICIOS, INCLUYE, HERRAMIENTA, MATERIALES, EQUIPO, MANO DE OBRA Y TODO LO NECESARIO PARA SU CORRECTA EJECUCION. | KG | 2123.69
4002023 | ACERO DE REFUERZO EN CIMENTACION #6 AL #12 F'Y= 4200 KG/CM2. INCLUYE: SUMINISTRO, HABILITADO, ARMADO, TRASLAPES, GANCHOS SILLETAS Y DESPERDICIOS, INCLUYE, HERRAMIENTA, MATERIALES, EQUIPO, MANO DE OBRA Y TODO LO NECESARIO PARA SU CORRECTA EJECUCION. | KG | 2523.15
I-3 | ESTRUCTURA
4003033 | CIMBRA APARENTE EN ESTRUCTURA (COLUMNAS), CON TRIPLAY DE PINO DE 16 MM, INCLUYE: OBRA FALSA, CIMBRADO, DESCIMBRADO, CHAFLÁN, GOTERÓN Y FRENTES (OCHAVOS), A CUALQUIER ALTURA, INCLUYE CIMBRADO Y DESCIMBRADO, HERRAMIENTA, MATERIALES, EQUIPO, MANO DE OBRA Y TODO LO NECESARIO PARA SU CORRECTA EJECUCION. | M2 | 222.52
4003030 | CIMBRA NO APARENTE EN ESTRUCTURA (LOSAS, TRABES) A CUALQUIER ALTURA, INCLUYE: GOTEROS, OBRA FALSA, CIMBRADO, DESCIMBRADO, HERRAMIENTA, MATERIALES, EQUIPO, MANO DE OBRA Y TODO LO NECESARIO PARA SU CORRECTA EJECUCION. | M2 | 70
4003036 | ACERO DE REFUERZO EN ESTRUCTURA C/ALAMBRON No. 2, F'Y 2530 KG/CM2. INCLUYE: SUMINISTRO, HABILITADO, ARMADO TRASLAPES, GANCHOS, SILLETAS Y DESPERDICIOS, INCLUYE, HERRAMIENTA, MATERIALES, EQUIPO, MANO DE OBRA Y TODO LO NECESARIO PARA SU CORRECTA EJECUCION. | KG | 302.5
4003038 | ACERO DE REFUERZO EN ESTRUCTURA #3 F'Y 4200 KG/CM2. INCLUYE: SUMINISTRO, HABILITADO, ARMADO, TRASLAPES, GANCHOS, SILLETAS Y DESPERDICIOS, INCLUYE, HERRAMIENTA, MATERIALES, EQUIPO, MANO DE OBRA Y TODO LO NECESARIO PARA SU CORRECTA EJECUCION. | KG | 1286.66
4003039 | ACERO DE REFUERZO EN ESTRUCTURA #4 F'Y 4200 KG/CM2. INCLUYE: SUMINISTRO, HABILITADO, ARMADO, TRASLAPES, GANCHOS SILLETAS Y DESPERDICIOS, INCLUYE, HERRAMIENTA, MATERIALES, EQUIPO, MANO DE OBRA Y TODO LO NECESARIO PARA SU CORRECTA EJECUCION. | KG | 1855.27
4003041 | ACERO DE REFUERZO EN ESTRUCTURA #6 AL #12 F'Y 4200 KG/CM2. INCLUYE: SUMINISTRO, HABILITADO, ARMADO, TRASLAPES, GANCHOS SILLETAS Y DESPERDICIOS, INCLUYE, HERRAMIENTA, MATERIALES, EQUIPO, MANO DE OBRA Y TODO LO NECESARIO PARA SU CORRECTA EJECUCION. | KG | 4177.44
4003045 | CONCRETO F'c= 250 KG/CM2 EN ESTRUCTURA Y LOSAS T.M.A.3/4 INCLUYE: COLOCACION, VIBRADO Y CURADO EN LOSAS, AFINE Y ACABADO PARA RECIBIR IMPERMEABILIZACION, HERRAMIENTA, MATERIALES, EQUIPO, MANO DE OBRA Y TODO LO NECESARIO PARA SU CORRECTA EJECUCION. | M3 | 34.59
4003010 | CONSTRUCCION DE LOSA A BASE DE VIGUETA Y BOVEDILLA DE 25 CM DE PERALTE , BOVEDILLA DE 20 CM DE PERALTE DE POLIESTIRENO, CAPA DE COMPRESION DE 5 CM DE ESPESOR DE CONCRETO F´C = 200 KG/CM2, ARMADA CON MALLA ELECTROSOLDADA 6-6 / 8-8, VIGUETA DE ALMA ABIERTA TIPO J30 DE 12 CM DE PATIN , CLARO ENTRE VIGUETAS CENTRO A CENTRO DE 67 CM. INCLUYE CIMBRA CON POLIN DE MADERA DE 4" X 4", CONTRAFLECHA, MATERIAL, DESPERDICIOS, EQUIPO, HERRAMIENTA, MANO DE OBRA, VACIADO, VIBRADO Y TODO LO NECESARIO PARA SU CORRECTA EJECUCION. | M2 | 600
400503 | CONSTRUCCION DE CHAFLAN EN AZOTEA DE 10X10 CM. EN FORMA TRIANGULAR A BASE DE MORTERO CEM-ARE PROP. 1:4 INCLUYE SUMINISTRO DE LOS MATERIALES, MANO DE OBRA, ELEVACIONES, ACARREOS, DESPERDICIOS, HERRAMIENTA Y EQUIPO NECESARIO PARA LA CORRECTA EJECUCION DE LOS TRABAJOS. | ML | 98.4
ENTORT-01 | SUMINISTRO Y COLOCACION DE ENTORTADO ACABADO PULIDO EN AZOTEA EN DIFERENTES ESPESORES A BASE DE MORTERO CEM-ARE PROP. 1:4 INCLUYE SUMINISTRO DE LOS MATERIALES, MANO DE OBRA, ELEVACIONES, ACARREOS, DESPERDICIOS, HERRAMIENTA Y EQUIPO NECESARIO PARA LA CORRECTA EJECUCION DE LOS TRABAJOS. | M3 | 5.44
I-4 | ALBAÑILERIA Y ACABADOS
4004322-A | CASTILLO DE CONCRETO F'C=200 KG/CM2 DE 20 X 20 CM, ARMADA CON 4 VRS No 4 Y ESTRIBOS No 2 @ 20 CM. INCLUYE: SUMINISTRO DE MATERIALES, MANO DE OBRA, ANCLAJES NECESARIOS, CIMBRA COMÚN Y DESCIMBRA. A CUALQUIER ALTURA. | ML | 111.6
4002054 | CADENA DE CERRAMIENTO DE CONCRETO F'C=200 KG/CM2 DE 20 X 20 CM, ARMADA CON 4 VRS. NO 4 Y ESTRIBOS NO 2 @ 20 CM. INCLUYE: MANO DE OBRA, HERRAMIENTA, CIMBRA COMUN, DESMOLDANTE, TORSALES, CRUCES DE VARILLA, NIVELACION, LIMPIEZA DE AREA DE TRABAJO. | ML | 100
4004323-P | CADENA DE CONCRETO F'C=150 KG/CM2 DE 15 X 20 CM, ARMADA CON 4 VRS. NO 4 Y ESTRIBOS NO 2 @ 20 CM. INCLUYE: MANO DE OBRA, HERRAMIENTA, CIMBRA COMUN, DESMOLDANTE, TORSALES, CRUCES DE VARILLA, NIVELACION, LIMPIEZA DE AREA DE TRABAJO. (PRETIL) | ML | 100
4004065 | MURO DE BLOCK HUECO DE CEMENTO 15 X 20 X 40 ASENTADO CON MORTERO CEMENTO ARENA 1:3 ACABADO COMUN INCLUYE: MATERIALES, MANO DE OBRA, ACARREOS, DESPERDICIOS, HERRAMIENTA, LIMPIEZAS Y RETIRO DE SOBRANTES FUERA DE LA OBRA. A CUALQUIER ALTURA, HERRAMIENTA, MATERIALES, EQUIPO, MANO DE OBRA Y TODO LO NECESARIO PARA SU CORRECTA EJECUCION. | M2 | 35
4004065-A | MURO DE BLOCK HEBEL AAC4 DE 61 X 20 X 20 CM ASENTADO POR MEDIO DE MORTERO ADHESIVO HEBEL. INCLUYE: LAMINILLA CONECTORA HEBEL PARA UNION DE MURO CON CASTILLOS, MATERIAL, MANO DE OBRA, HERRAMIENTA, EQUIPO, Y TODO LO NECESARIO PARA SU CORRECTA INSTALACIÓN Y FUNCIONAMIENTO, EN CUALQUIER NIVEL, SEGÚN PROYECTO. P.U.O.T. | M2 | 387.7
4005002 | APLANADO DE MUROS CON MORTERO CEMENTO ARENA 1:4 A PLOMO Y REGLA, ACABADO CON LLANA DE MADERA INCLUYE REMATES Y EMBOQUILLADOS. HERRAMIENTA, MATERIALES, EQUIPO, MANO DE OBRA Y TODO LO NESARARIO PARA SU CORRECTA EJECUCION. (PRETILES) | M2 | 204.4
4005002-C | APLANADO DE MUROS Y PLAFONES CON YESO A PLOMO Y REGLA, ACABADO PULIDO, CON UN ESPESOR DE 0.50 CM, HASTA UNA ALTURA DE 3.00 M, INCLUYE: MALLA DE FIBRA DE VIDRIO HEBEL 50 CMS EN ZONAS DE ESFUERZO, FILETEO DE ARISTAS, HERRAMIENTA, MATERIALES, EQUIPO, MANO DE OBRA Y TODO LO NECESARIO PARA SU CORRECTA EJECUCION. | M2 | 1010.86
4005002-B | ACABADO EN MUROS EXTRIORES A BASE DE STUCO HEBEL COLOR BLANCO DE 5 MM DE ESPESOR A PLOMO Y REGLA, ACABADO FINO,APLICADO DIRECTO SOBRE EL BLOCK INCLUYE: MALLA DE FIBRA DE VIDRIO HEBEL DE 50 CM EN ZONAS DE ESFUERZO, AFINE, REMATES, EMBOQUILLADOS Y PERFILADO DE ARISTAS, MATERIALES, HERRAMIENTA, EQUIPO, MANO DE OBRA Y TODO LO NECESARIO PARA SU CORRECTA EJECUCION. | M2 | 550
3003009 | REFUERZO CON MALLA ELECTROSOLDADA 6-6 / 8-8 EN PISOS INCLUYE SUMINISTRO Y COLOCACION, HERRAMIENTA, MATERIALES, EQUIPO, MANO DE OBRA Y TODO LO NECESARIO PARA SU CORRECTA EJECUCION. | M2 | 600
3004001 | SUMINISTRO Y COLOC. DE POLIETILENO HULE NEGRO CALIBRE 400, EN PARA FIRMES DE CONCRETO , PREVIO BARRIDO, INCLUYE: TRASLAPES, PLIEGUES, CORTES, HERRAMIENTA Y MANO DE OBRA. | M2 | 600
4004008-L | PISO DE CONCRETO F'c = 150 KG/CM2, DE 12 CMS DE ESPESOR, ACABADO PULIDO ESPEJO INCLUYE, CIMBRA, HERRAMIENTA, MATERIALES, EQUIPO, MANO DE OBRA Y TODO LO NESARARIO PARA SU CORRECTA EJECUCION. | M2 | 600
3003011 | CONSTRUCCION DE BANQUETA DE 8 CM. DE ESPESOR, CONCRETO PREMEZCLADO F'´C = 150 KG/CM2, TMA DE 19 MM, REVENIMIENTO 10 CM, JUNTAS FRIAS @ 3.00 MTS, ACABADO ESCOBILLADO FINO, VOLTEADOR EN JUNTAS Y ARISTAS, INCLUYE: CIMBRA, DESCIMBRA, MATERIALES, HERRAMIENTA Y MANO DE OBRA. | M2 | 125.76
4005050 | SUMINISTRO Y APLICACIÓN DE PINTURA VINÍL-ACRÍLICA PARA INTERIORES Y EXTERIORES, MARCA VINIMEX DE COMEX O SIMILAR EN CALIDAD, APLICADA SOBRE MUROS, COLUMNAS, TRABES Y/O PLAFONES DE CUALQUIER TIPO DE ACABADO, A DOS MANOS, CON APLICACIÓN DE FONDO. INC. SUMINISTRO, MANO DE OBRA, LIMPIEZA Y PREPARACIÓN DE LA SUPERFICIE, ACARREOS. A CUALQUIER ALTURA. | M2 | 1560.86
4004087 | IMPERMEABILIZACION DE LOSA DE AZOTEA CON IMPERMEABILIZANTE ACRILICO Y AISLANTE TERMICO TIPO THERMOTEK DOBLE ACCION O SIMILAR EN CALIDAD Y DURACION, DE APLICACION EN FRIO CON MALLA PLASTICA REFORZADA (MEMBRANA REFUERZO DOBLE) 5 AÑOS DE GARANTIA. INCLUYE: PREPARACION DE LA SUPERFICIE, SELLADO DE GRIETAS Y PUNTOS CRITICOS CON CEMENTO PLASTICO Y APLICACION DE SELLADOR, 2 MANOS DE IMPERMEABILIZANTE, COLOCACION DE LA MALLA DE REFUERZO, MATERIALES, EQUIPO, HERRAMIENTA, MANO DE OBRA Y TODO LO NECESARIO PARA SU CORRECTA INSTALACION. | M2 | 679.6
CANT-01 | SUMINISTRO E INSTALACION DE GARGOLA DE CANTERA COLOR BLANCO LIMON DE DE 60X3020 CM. MEDIDA EXTERIOR. INCLUYE MATERIALES, MANO DE OBRA EQUIPO Y HERRAMIENTA NECESARIA PARA LA CORRECTA EJECUCION DE LOS TRABAJOS. | PZA | 4
MOLD-01 | CONSTRUCCION DE MOLDURA TIPO PECHO DE PALOMA DE 15 CM. DE ALTURA FORJADA A BASE DE MORTERO CEM-ARE 1:4 INCLUYE ACABADO PULIDO . INCLUYE MATERIALES, MANO DE OBRA EQUIPO Y HERRAMIENTA NECESARIA PARA LA CORRECTA EJECUCION DE LOS TRABAJOS. | ML | 100
MOLD-02 | CONSTRUCCION DE MOLDURA TIPO PECHO DE PALOMA DE 30 CM. DE ALTURA FORJADA A BASE DE MORTERO CEM-ARE 1:4 INCLUYE ACABADO PULIDO . INCLUYE MATERIALES, MANO DE OBRA EQUIPO Y HERRAMIENTA NECESARIA PARA LA CORRECTA EJECUCION DE LOS TRABAJOS. | ML | 100
MOLD-03 | CONSTRUCCION DE MOLDURA TIPO MARCO ESQUINA MARCO CALIFORNIANO DE 15 CM. DE AMCHO Y UN ESPESOR DE 7 CM FORJADA A BASE DE MORTERO CEM-ARE 1:4 INCLUYE ACABADO PULIDO . INCLUYE MATERIALES, MANO DE OBRA EQUIPO Y HERRAMIENTA NECESARIA PARA LA CORRECTA EJECUCION DE LOS TRABAJOS. | ML | 64
I-5 | HERRERIA Y CARPINTERIA
PTADL1122 | SUMINISTRO Y COLOCACION DE PUERTA DOORLOCK DE 1.01 X 2.20 M DE VANO, ESTÁ CONSTRUIDA EN DOS PIEZAS (CAJA Y TAPA) CON PERFILES INTEGRADOS PARA OTORGAR SEGURIDAD EN EL ENSAMBLE, CONFORMADA DE LA SIGUIENTE MANERA: 1 PUERTA METÁLICA ESTANDAR, L.G. Cal.# 18, RELLENO: HONEY COMB, IZQUIERDA FUERA 0.90x2.13, 1 MARCO METALICO: M.A.S., AL CANTO, TIPO: A, L.G. Cal.# 16, IZQUIERDA FUERA, P/MURO DE: 15 CMS 1.01x2.20 M15, 3 BISAGRA 2 BALEROS, N.R.P, CROMO SATINADO BB5 NRP US26D-652 DHW 0 DHW 4 1/2" X 4 1/2", 6 EXPANSOR, LOCK-BOLT AS POWER FASTENERS 0 POWER FASTENERS 3/8 X 4", 1 BARRA ANTIPANICO HORIZONTAL 2000R AL 33" DHW 0 DHW, 1 PASADOR SOBREPONER 8, CROMO SATINADO 275D US26D 052287 8"" x (1/4" x 3/4"), 1 CIERRAPUERTAS REFORZADO 0 K90-990, INCLUYE SILENCIADORES DE NEOPRENO PARA EVITAR EL GOLPE DE LA PUERTA, (6) TAPONES EN CASO DE SOLICITARLO PARA INSTALAR CON EXPANSORES, INCLUYE MATERIALES HERRAMIENTA, MANO DE OBRA Y TODO LO NECESARIO PARA SU CORRECTA EJECUCION | PZA | 1
PTADL19122 | SUMINISTRO Y COLOCACION DE PUERTAS DOORLOCK DE 1.01 X 2.20 M DE VANO ESTÁ, CONSTRUIDA EN DOS PIEZAS (CAJA Y TAPA) CON PERFILES INTEGRADOS PARA OTORGAR SEGURIDAD EN EL ENSAMBLE, CONFORMADA DE LA SIGUIENTE MANERA: 1 PUERTA METÁLICA ESTANDAR, C.R.S. Cal.# 18, RELLENO: HONEY COMB, IZQUIERDA FUERA 0.90x2.13, 1 PUERTA METÁLICA ESTANDAR, C.R.S. Cal.# 18, RELLENO: HONEY COMB, DERECHA FUERA 0.90x2.13, 1 MARCO METALICO: M.P.A., AL CANTO, TIPO: A, C.R.S. Cal.# 16, IZQUIERDA FUERA, P/MURO DE: 15 CMS 1.91x2.20 M15, 6 BISAGRA 2 BALEROS, N.R.P, CROMO SATINADO BB5 NRP US26D-652 DHW 0 DHW 4 1/2" X 4 1/2", 8 EXPANSOR, LOCK-BOLT AS POWER FASTENERS 0 POWER FASTENERS 3/8 X 4", 1 CHAPA MANIJA CON LLAVE/BOTON, CROMO SATINADO, GRADO 1 US26D US26D-F-X-82, 2 PASADOR OCULTO, CROMO SATINADO 2 282D US26D 052286 3/4" x 6", 1 CHAPA DOBLE CILINDRO, CROMO SATINADO B562P26D YALE 0 YALE, 2 CIERRAPUERTAS REFORZADO 0 K90-990, 2 VENTANILLA MARCO L.G.B. CON VIDRIO DE 6 MM TEMPLADO 0.30 X 0.30, 1 ASTRAGAL " Z " LAMINA GALVANIZADA, INCLUYE SILENCIADORES DE NEOPRENO PARA EVITAR EL GOLPE DE LA PUERTA, (6) TAPONES EN CASO DE SOLICITARLO PARA INSTALAR CON EXPANSORES, INCLUYE: MATERIALES HERRAMIENTA, MANO DE OBRA Y TODO LO NECESARIO PARA SU CORRECTA EJECUCION | PZA | 1
HERRE-01 | SUMINISTRO E INSTALACION DE BARANDAL DE 1 M. DE ALTURA A BASE DE SOLERA DE DE 1 1/2" X 1/8" EN FORMA ONDULADA A CADA 18 CM . UNIDAS EN L APARTE SUPERIOR E INFERIOR A SOLERA DE 2 X 1/8" ACABADO EN UNA CAPA DE PRIMARIO ANTIOXIDANTE Y 2 CAPAS DE PINTURA ACRILICA, INCLUYE MATERIALES, MANO DE OBRA EQUIPO Y HERRAMIENTA NECESARIA PARA LA CORRECTA EJECUCION DE LOS TRABAJOS. | ML | 16
I-6 | INSTALACIONES
4013001 | SALIDA PARA ALUMBRADO, CON TUBERÍA DE P.V.C. TIPO PESADO R-1 POR LOSA, MURO O PISO, CABLE THW CONDUMEX O SIMILAR EN CALIDAD Y CAJA DE PVC,APAGADOR SENCILLO TIPO INTERCAMBIABLE, 1P-16A. 127V., 60Hz. LINEA MATIX, MARCA BTICINO, COLOCADO EN MURO A 1.20 m. S.N.P.T., CON DIÁMETROS Y CALIBRES ESPECIFICADOS EN PROYECTO A CUALQUIER ALTURA, RANURADO. INCLUYE: MATERIALES, MANO DE OBRA ESPECIALIZADA, PRUEBAS, MATERIAL MISCELÁNEO, ACARREOS, FLETES, DESPERDICIOS, HERRAMIENTA Y EQUIPO. | SAL | 110
4013002-B | SALIDA PARA CONTACTO MONOFASICO DUPLEX POLARIZADO DE 180W., CON TOMA DE PUESTA A TIERRA FISICA INTEGRADA, 1F., 2H., 127V., 60Hz., CATALOGO N°. 5262 MARCA LEVITON COLOR BLANCO o EQUIVALENTE APROBADA, CON PLACA DE NYLON, COLOCADO EN MURO A 0.40m. SNP , CON TUBERÍA DE P.V.C. TIPO PESADO R-1 POR LOSA, MURO O PISO, CABLE THW CONDUMEX O SIMILAR EN CALIDAD Y CAJA DE PVC, TIERRA FÍSICA 127 V 15 A,, TAPA Y MARCO, CON DIÁMETROS Y CALIBRES ESPECIFICADOS EN PROYECTO .INCLUYE: MATERIALES, MANO DE OBRA ESPECIALIZADA, PRUEBAS, MATERIAL MISCELÁNEOS, ACARREOS, FLETES, DESPERDICIOS, HERRAMIENTA Y EQUIPO. | SAL | 18
LUMHB6T | SUMINISTRO E INSTALACIÓN DE LUMINARIA LUMINARIA HIGH BAY INDUS LED LB 6 X 20W 4' T-8 MCA. ALCODM MODELO 6000K ALA BLANCA O SIMILAR EN CALIDAD INCLUYE: MATERIALES, MANO DE OBRA ESPECIALIZADA, HERRAMIENTAS Y TODO LO NECESARIO PARA SU CORRECTA EJECUCIÓN. (P.U.O.T.) | PZA | 4
LUMTI2T | SUMINISTRO E INSTALACIÓN DE LUMINARIA TIPO INDUSTRIAL NOVA LED ALA BLANCA DE 2 X 18 W, 4', T-5 MCA. ALCODM MODELO 6000K O SIMILAR EN CALIDAD INCLUYE: MATERIALES, MANO DE OBRA ESPECIALIZADA, HERRAMIENTAS Y TODO LO NECESARIO PARA SU CORRECTA EJECUCIÓN. (P.U.O.T.) | PZA | 64
LUMTWA | SUMINISTRO E INSTALACIÓN DE LUMINARIA TIPO WALLPACK VEGA 60W LED MODELO 5000K O SIMILAR EN CALIDAD INCLUYE: MATERIALES, MANO DE OBRA ESPECIALIZADA, HERRAMIENTAS Y TODO LO NECESARIO PARA SU CORRECTA EJECUCIÓN. (P.U.O.T.) | PZA | 16
LUMELM2 | SUMINISTRO E INSTALACIÓN DE LUMINARIA DE EMERGENCIA DE LEDS 3W MARCA LITONIA LIGHTING MODELO ELM2 ,O SIMILAR EN CALIDAD INCLUYE: MATERIALES, MANO DE OBRA ESPECIALIZADA, HERRAMIENTAS Y TODO LO NECESARIO PARA SU CORRECTA EJECUCIÓN. (P.U.O.T.) | PZA | 22
TABD42E | SUMINISTRO E INSTALACION DE TABLERO DE DISTRIBUCION , CATALOGO NF424AB22S, TIPO QO CON 42 ESPACIOS, 3 FASES, 4 HILOS, 220-127 VOLTS, CON KIT PARA INTERRUPTOR PRINCIPAL DE #N150 MH, INTERRUPTOR PRINCIPAL (150 A) HDL36150, TIPO EMPOTRAR MARCA SQUARE D O SIMILAR, CONEXION A TIERRA FISICA ( 1 VARILLA TIPO COPPERWELD DE 5/8" x 3.05 m LARGO, CONECTOR MECANICO DE COBRE DE CABLE A VARILLA, CONDUCTOR DE COBRE DESNUDO No. 6 AWG, 1 REGISTRO DE CONCRETO PREFABRICADO DE 30 x 60 cm DE LARGO TAPA DE CONCRETO, INTENSIFICADO DE TIERRAS GEM) .INCLUYE: MATERIALES, MANO DE OBRA ESPECIALIZADA, CONEXIONES, PRUEBAS, ACARREOS, HERRAMIENTA Y EQUIPO.(P.U.O.T.) | PZA | 1
INTT3X200 | SUMINISTRO E INSTALACIÓN DE INTERRUPTOR TERMOMÁGNETICO 3X200A, T7413HA/250, 40KA EN GABINETE NEMA 1 MC3/250, MARCA BTICINO O SIMILAR EN CALIDAD. INCLUYE: GABINETE, MATERIALES, MANO DE OBRA, CONEXIONES, HERRAJES PARA SU FIJACIÓN. P.U.O.T. | PZA | 1
INTT1X20 | SUMINISTRO E INSTALACION DE INTERRUPTOR PARA TABLERO NQOD, DE UN POLO DE 1X20 A, CAT QO120, MARCA SQUARE D O SIMILAR, INCLUYE: SUMINISTRO DE MATERIALES , MANO DE OBRA ESPECIALIZADA, CONEXIONES, PRUEBAS, DESPERDICIO, ACARREOS, MANIOBRAS, HERRAMIENTA Y EQUIPO. | PZA | 3
INTT1X30 | SUMINISTRO E INSTALACIÓN DE INTERRUPTOR TERMOMAGNÉTICO TIPO QO DE 1 POLO 1X30 A, CATALOGO QO130 MARCA SQUARE-D O SIMILAR EN CALIDAD. INCLUYE: MATERIALES, MANO DE OBRA ESPECIALIZADA, DESPERDICIOS, ACARREOS, FLETE, HERRAMIENTA Y EQUIPO. (P.U.O.T.). | PZA | 3
INTT3X50 | SUMINISTRO E INSTALACIÓN DE INTERRUPTOR TERMOMAGNÉTICO TIPO QO DE 3 POLO 3X50 A, CATALOGO QO350 MARCA SQUARE-D O SIMILAR EN CALIDAD. INCLUYE: MATERIALES, MANO DE OBRA ESPECIALIZADA, DESPERDICIOS, ACARREOS, FLETE, HERRAMIENTA Y EQUIPO. (P.U.O.T.). | PZA | 3
I-7 | AIRE ACONDICIONADO
EQAC-01 | SUMINISTRO Y COLOCACION DE EQUIPO DE AIRE ACONDICIONADO DAIKIN D 10 TON. DE CAPACIDAD FRIO Y CALEFACCION CON CONDENSADOR DX115A1204 Y EVAPORADOR DAR1204 O SIMILAR EN CALIDAD Y PRECIO , INCLUYE: BASES DE MONTAJE, TMANIOBRAS DE RUA, INSTALACION DE TUBERIAS DE ALTAS, INSTALACION DE TUBERIA DE BAJA, INSTALACION DE COMUNICACION, BARRIDO DE 5 LBS. DE HIDROGENO, INSTALACION DE EVAPORADOR, INSTALACION DE CONDENSADOR, PROGRAMACION DE UNIDAD, INSTALACION DE SISTEMA DE VENTEO, PRUEBA DE HERMETICIDAD, ARRANQUE DE UNIDAD Y DEMAS DERIVADOS DEL USO DE EQUIPO Y HERRAMIENTA, MAQUINARIA ,EQUIPO. MATERIALES, MANO DE OBRA Y TODO LO NECESARIO PARA LA CORRECTA COLOCACION DEL EQUIPO. | PZA | 4
EQAC-02 | SUMINISTRO E INSTALACION DE DUCTO DE LAMINA GALVANIZADA CALIBRE 24 CON SECCION DE 15"X25" CM. AISLADO CON PANEL DE FIBRA DE VIDRIO, INCLUYE SISTEMA DE FIJACION Y COLGANTEO, HERRAMIENTA, MAQUINARIA ,EQUIPO. MATERIALES, MANO DE OBRA Y TODO LO NECESARIO PARA LA CORRECTA COLOCACION DEL DUCTO.. | ML | 28
EQAC-03 | SUMINISTRO E INSTALACION DE DUCTO DE LAMINA GALVANIZADA CALIBRE 24 CON SECCION DE 10"X10" CM. AISLADO CON PANEL DE FIBRA DE VIDRIO, INCLUYE SISTEMA DE FIJACION Y COLGANTEO, HERRAMIENTA, MAQUINARIA ,EQUIPO. MATERIALES, MANO DE OBRA Y TODO LO NECESARIO PARA LA CORRECTA COLOCACION DEL DUCTO.. | ML | 40
EQAC-04 | SUMINISTRO E INSTALACION DE DIFUSOR RECTANGULAR DE ALTO VOLUMEN TIPO DIAMANTE DE 14"X14", INCLUYE,: HERRAMIENTA, MAQUINARIA ,EQUIPO. MATERIALES, MANO DE OBRA Y TODO LO NECESARIO PARA SU CORRECTA INSTALACION. | PZA | 16
I-8 | VOZ Y DATOS
VD-01 | SUMINISTRO E INSTALACION DE TOMA DE CÓMPUTO DÚPLEX PARA EMPOTRAR EN PISO MARCA ESTÉVEZ CON CUERPO DE ACERO INOXIDABLE COLOR TITANIO PARA PISO CON BOTÓN POP-UP PARA EXPONER MECANISMO TIPO EMPOTRADO, DE 120 MM X 65 MM X 120 MM CONSTRUIDA EN ACERO INOXIDABLE RJ45 CAT5E IP54 MODELO 32018-TT INCLUYE CAJA DE EMPOTRAR, TODOS LOS MATERIALES, MANO DE OBRA, HERRAMIENTA Y EQUIPO NECESARIO PARA SU CORRECTA INSTALACION. | PZA | 3
VD-02 | SUMINISTRO E INSTALACION DE TUBO PVC CONDUIT PESADO EN DIAMETRO DE 3/4" EN PISO O PARED, INCLUYENDO CONEXIONES NECESARIAS, RESANES, TODOS LOS MATERIALES, MANO DE OBRA, HERRAMIENTA Y EQUIPO NECESARIO PARA SU CORRECTA INSTALACION. | ML | 32
VD-03 | SUMINISTRO E INSTALACION DE CAJA TIPO CHALUPA DE 2"X4" DE LAMINA GALVANIZADA REFORZADA EN MUROS INCLUYENDO CONEXIONES NECESARIAS, RESANES, TODOS LOS MATERIALES, MANO DE OBRA, HERRAMIENTA Y EQUIPO NECESARIO PARA SU CORRECTA INSTALACION. | PZA | 5
VD-04 | SUMINISTRO E INSTALACION DE PLACA 2 VENTANAS TITANIO MATE ESTEVEZ GAMMA INCLUYENDO TOMA DE COMPUTO RJ45NEGRO CARBONCILLO GAMMA, TOTA TELEFONICA RJ11 NEGRO CARBONCILLO GAMMA, TODOS LOS MATERIALES, MANO DE OBRA, HERRAMIENTA Y EQUIPO NECESARIO PARA SU CORRECTA INSTALACION. | PZA | 5
VD-05 | SUMINISTRO E INSTALACION DE CAJA DE REGISTRO TELEFÓNICO 20X20X13 COLOR GRIS ACERO APLICADO ELECTROSTÁTICAMENTE Y FABRICADO EN LÁMINA RF MARCA IPSAI MODELO REG-TEL-20 O SIMILAR. INCLUYENDO CONEXIONES NECESARIAS, CORTES, RESANES, TODOS LOS MATERIALES, MANO DE OBRA, HERRAMIENTA Y EQUIPO NECESARIO PARA SU CORRECTA INSTALACION. | PZA | 1
I-9 | OBRA EXTERIOR: RED ELÉCTRICA 30 M
4024125 | SUMINISTRO Y COLOCACIÓN DE REGISTRO ELÉCTRICO PREFABRICADO CFE-TN-RBTB1 DE 50 X 80 X 65 CM (DE BAJA TENSIÓN EN BANQUETA TIPO 1) CON TAPA DE CONCRETO HIDRÁULICO, MARCO DE ÁNGULO 1-3/4" X 1-3/4" X 3/16" Y CONTRAMARCO DE 2" X 2" X 3/16" CON ANCLAS MARCA PREFAMEX O SIMILAR EN CALIDAD Y DURACIÓN. INCLUYE: MATERIALES, MANO DE OBRA, HERRAMIENTA, ACARREOS, TRAZO, EXCAVACIÓN, RELLENO, LIMPIEZAS Y RETIRO DE SOBRANTES FUERA DE LA OBRA. | PZA | 2
4024082 | SUMINISTRO Y TENDIDO DE TUBO CONDUIT PVC PESADO DE 41 MM DE DIAMETRO. INCLUYE: MATERIAL, MANO DE OBRA, HERRAMIENTA, ACARREO,PRUEBAS, CONEXIONES, TRAZO, EXCAVACION Y RELLENO. | ML | 1
CBLE3/0 | CABLE DE COBRE TIPO THW-LS 90 °C CALIBRE AWG # 3/0, MARCA CONDUMEX O SIMILAR EN CALIDAD. INCLUYE: SUMINISTRO, MANO DE OBRA ESPECIALIZADA, CONEXIÓN Y PRUEBA. | ML | 100.5
CBLE1/0 | CABLE DE COBRE TIPO THW-LS 90 °C CALIBRE AWG # 1/0, MARCA CONDUMEX O SIMILAR EN CALIDAD. INCLUYE: SUMINISTRO, MANO DE OBRA ESPECIALIZADA, CONEXIÓN Y PRUEBA. | ML | 33.5
CBLED6 | SUMINISTRO E INSTALACIÓN DE CABLE DE COBRE DESNUDO CALIBRE 6 AWG. PARA TIERRA, MARCA CONDUMEX O LÍDER, INCLUYE CINTA AISLANTE, GUÍA, DESPERDICIO, CONEXIÓN Y PRUEBAS. | ML | 30
II | TUNEL DE TRANSICION DE AREA EXISTENTE CON AREA NUEVA
II.1 | PRELIMINARES
4001087-A | DEMOLICIÓN DE LOSA DE CONCRETO ARMADO POR MEDIOS MECÁNICOS, A CUALQUIER ALTURA, INCLUYE: ACARREOS, LIMPIEZA, RETIRO DE SOBRANTES FUERA DE LA OBRA, HERRAMIENTA, MATERIALES, EQUIPO, MANO DE OBRA Y TODO LO NECESARIO PARA SU CORRECTA EJECUCION. | M3 | 4.3
9999002 | DEMOLICION DE MURO DE BLOCK DE 15X20X40 CMS., INCLUYE HERRAMIENTA, MANO DE OBRA Y RETIRO DE MATERIAL FUERA DE LA OBRA | M2 | 4.4
II.2 | CIMENTACION
3002052-A | EXCAVACIÓN CON EQUIPO PARA ZANJAS PARA CUALQUIER TIPO DE TERRENO INVESTIGADO EN OBRA, PARA CIMENTACIONES A CUALQUIER PROFUNDIDAD, INCLUYENDO CARGA Y ACARREO DENTRO Y FUERA DE LA OBRA DEL MATERIAL NO UTILIZABLE, INCLUYENDO AFINE DE TALUDES Y FONDOS, ACARREOS Y TODO LO NECESARIO PARA SU CORRECTA EJECUCION. | M3 | 0.26
4002003 | PLANTILLA PARA DESPLANTE DE 5 CM. DE ESPESOR, DE CONCRETO HIDRÁULICO F'C =100 KG/CM2, INCLUYE: MATERIALES, HERRAMIENTA, EQUIPO, MANO DE OBRA Y TODO LO NECESARIO PARA SU CORRECTA EJECUCION. | M2 | 0.88
4002013 | CONCRETO HIDRÁULICO EN CIMENTACIÓN, SIN INCLUIR MOLDES Y OBRA FALSA, RESISTENCIA F'C =250 KG/CM2, INCLUYE: COLOCADO, VIBRADO Y CURADO, HERRAMIENTA, MANO DE OBRA Y TODO LO NECESARIO PARA SU CORRECTA EJECUCION. | M3 | 0.26
4002037-B | RELLENO COMPACTADO EN TERRAZAS CON MATERIAL DE BANCO (INERTE) COMPACTADO AL 90% PROCTOR EN CAPAS NO MAYORES DE 20 CM. INCLUYE: MATERIAL, MANIOBRAS, ACARREOS, MANO DE OBRA, HERRAMIENTA, EQUIPO Y TODO LO NECESARIO PARA SU CORRECTA EJECUCION. | M3 | 1.89
4003030-B | CIMBRA NO APARENTE, EN CIMENTACION ZAPATAS, Y DADOS. INCLUYENDO OBRA FALSA Y DESCIMBRADO EN CIMENTACIÓN, INCLUYE CIMBRADO Y DESCIMBRADO, HERRAMIENTA, MATERIALES, EQUIPO, MANO DE OBRA Y TODO LO NECESARIO PARA SU CORRECTA EJECUCION. | M2 | 2.64
4002017 | ACERO DE REFUERZO EN CIMENTACIÓN, LIMITE ELÁSTICO F'Y=2530 KG/CM2. (ALAMBRÓN NO. 2) 1/4" Ø, INCLUYE: HERRAMIENTA, MATERIALES, EQUIPO, MANO DE OBRA Y TODO LO NECESARIO PARA SU CORRECTA EJECUCION. | KG | 8.32
4002021 | ACERO DE REFUERZO EN CIMENTACIÓN, LIMITE ELÁSTICO F'Y=4200 KG/CM2. (CORRUGADA # 4) 1/2" Ø, INCLUYE: HERRAMIENTA, MATERIALES, EQUIPO, MANO DE OBRA Y TODO LO NECESARIO PARA SU CORRECTA EJECUCION. | KG | 27.49
II.3 | ESTRUCTURA
9991048 | LOSA ALIGERADA DE 15 CM. DE ESPESOR, A BASE DE CASETON DE POLIESTIRENO DE 50 X 60 X 10 CM, COMPUESTA POR NERVADURA DE CARGA DE 15 X 15 CM. DE SECCION, ARMADA CON 4 VARS #3 Y ESTRIBOS #2 @ 20 CM, Y NERVADURA DE TEMPERATURA DE 15 X 15 CM, DE SECCION, ARMADA CON 3 VARS #3 Y ESTRIBOS #2 @ 20 CM, CONCRETO PREMEZCLADO F´c=200 KG/M2, MALLA ELECTROSOLDADA 66-10/10 EN TODA EL AREA, INCLUYE: CIMBRA APARENTE, DESCIMBRA, MATERIAL, HERRAMIENTA, EQUIPO, MANO DE OBRA Y TODO LO NECESARIO PARA SU CORRECTA EJECUCION. | M2 | 16
II.4 | ALBAÑILERIA Y ACABADOS
4004322-A | CASTILLO DE CONCRETO F'C=200 KG/CM2 DE 20 X 20 CM, ARMADA CON 4 VRS No 4 Y ESTRIBOS No 2 @ 20 CM. INCLUYE: SUMINISTRO DE MATERIALES, MANO DE OBRA, ANCLAJES NECESARIOS, CIMBRA COMÚN Y DESCIMBRA. A CUALQUIER ALTURA. | ML | 23.4
4002054 | CADENA DE CERRAMIENTO DE CONCRETO F'C=200 KG/CM2 DE 20 X 20 CM, ARMADA CON 4 VRS. NO 4 Y ESTRIBOS NO 2 @ 20 CM. INCLUYE: MANO DE OBRA, HERRAMIENTA, CIMBRA COMUN, DESMOLDANTE, TORSALES, CRUCES DE VARILLA, NIVELACION, LIMPIEZA DE AREA DE TRABAJO. | ML | 4.4
4004323-C | CADENA DE CONCRETO F'C=150 KG/CM2 DE 15 X 20 CM, ARMADA CON 4 VRS. NO 4 Y ESTRIBOS NO 2 @ 20 CM. INCLUYE: MANO DE OBRA, HERRAMIENTA, CIMBRA COMUN, DESMOLDANTE, TORSALES, CRUCES DE VARILLA, NIVELACION, LIMPIEZA DE AREA DE TRABAJO. | ML | 3
4004065 | MURO DE BLOCK HUECO DE CEMENTO 15 X 20 X 40 ASENTADO CON MORTERO CEMENTO ARENA 1:3 ACABADO COMUN INCLUYE: MATERIALES, MANO DE OBRA, ACARREOS, DESPERDICIOS, HERRAMIENTA, LIMPIEZAS Y RETIRO DE SOBRANTES FUERA DE LA OBRA. A CUALQUIER ALTURA, HERRAMIENTA, MATERIALES, EQUIPO, MANO DE OBRA Y TODO LO NECESARIO PARA SU CORRECTA EJECUCION. | M2 | 13.32
4005002-C | APLANADO DE MUROS Y PLAFONES CON YESO A PLOMO Y REGLA, ACABADO PULIDO, CON UN ESPESOR DE 0.50 CM, HASTA UNA ALTURA DE 3.00 M, INCLUYE: MALLA DE FIBRA DE VIDRIO HEBEL 50 CMS EN ZONAS DE ESFUERZO, FILETEO DE ARISTAS, HERRAMIENTA, MATERIALES, EQUIPO, MANO DE OBRA Y TODO LO NECESARIO PARA SU CORRECTA EJECUCION. | M2 | 32.28
4005002-B | ACABADO EN MUROS EXTRIORES A BASE DE STUCO HEBEL COLOR BLANCO DE 5 MM DE ESPESOR A PLOMO Y REGLA, ACABADO FINO,APLICADO DIRECTO SOBRE EL BLOCK INCLUYE: MALLA DE FIBRA DE VIDRIO HEBEL DE 50 CM EN ZONAS DE ESFUERZO, AFINE, REMATES, EMBOQUILLADOS Y PERFILADO DE ARISTAS, MATERIALES, HERRAMIENTA, EQUIPO, MANO DE OBRA Y TODO LO NECESARIO PARA SU CORRECTA EJECUCION. | M2 | 16.28
4005050 | SUMINISTRO Y APLICACIÓN DE PINTURA VINÍL-ACRÍLICA PARA INTERIORES Y EXTERIORES, MARCA VINIMEX DE COMEX O SIMILAR EN CALIDAD, APLICADA SOBRE MUROS, COLUMNAS, TRABES Y/O PLAFONES DE CUALQUIER TIPO DE ACABADO, A DOS MANOS, CON APLICACIÓN DE FONDO. INC. SUMINISTRO, MANO DE OBRA, LIMPIEZA Y PREPARACIÓN DE LA SUPERFICIE, ACARREOS. A CUALQUIER ALTURA. | M2 | 48.56
3003009 | REFUERZO CON MALLA ELECTROSOLDADA 6-6 / 8-8 EN PISOS INCLUYE SUMINISTRO Y COLOCACION, HERRAMIENTA, MATERIALES, EQUIPO, MANO DE OBRA Y TODO LO NECESARIO PARA SU CORRECTA EJECUCION. | M2 | 12.6
4004008-L | PISO DE CONCRETO F'c = 150 KG/CM2, DE 12 CMS DE ESPESOR, ACABADO PULIDO ESPEJO INCLUYE, CIMBRA, HERRAMIENTA, MATERIALES, EQUIPO, MANO DE OBRA Y TODO LO NESARARIO PARA SU CORRECTA EJECUCION. | M2 | 12.6
SUBTOTAL
IVA 16%
TOTAL
RAZON SOCIAL DEL LICITANTE |  | NOMBRE Y FIRMA DEL LICITANTE |  |  |  | N° DE HOJAS