## CAT-CALLE
MUNICIPIO DE REYNOSA, TAMAULIPAS
SECRETARIA DE OBRAS PUBLICAS
DESARROLLO URBANO Y MEDIO AMBIENTE
LICITACION PÚBLICA: | 57057002-045-2022 |  |  |  |  | AE-15
DESCRIPCION DE LA OBRA: | Construcción de Multiple de 30'' de diametro de Acero al Carbon para Alimentación a Tanque Elevado, en Planta Potabilizadora Pastor Lozano ubicada en calle Sierra Occidental entre calles Sierra Guadalupe y Granjeno en la colonia Loma Linda, del Municipio de Reynosa, Tamaulipas. |  |  |  |  | INICIO
TERMINACION
PLAZO DE EJECUCION
CATALOGO DE CONCEPTOS INTERNO
Clave | D e s c r i p c i ó n | Unidad | Cantidad | P. Unitario | P.U. Con Letra | Importe
I | CONSTRUCCION DE MULTIPLE DE 30'' DE DIAMETRO DE ACERO AL CARBON PARA ALIMENTACION A TANQUE ELEVADO, EN PLANTA POTABILIZADORA PASTOR LOZANO UBICADA EN CALLE SIERRA OCCIDENTAL ENTRE CALLES SIERRA GUADALUPE Y GRANJENO EN LA COLONIA LOMA LINDA, DEL MUNICIPIO DE REYNOSA, TAMAULIPAS.
I-1 | MULTIPLE DE BOMBEO
MTEPPPL-MB-01 | SUMINISTRO, FABRICACION, INSTALACION, PRUEBA Y PUESTA EN SERVICIO DE MULTIPLE DE DESCARGA EN ACERO AL CARBÓN ASTM-A53-B CED-40 DE 762 MM (30") Ø, (17.47 MM DE ESPESOR) BRIDADO EN UN EXTREMO Y BISELADO PARA SOLDAR EN EL OTRO, DE 19.50 M DE LONGITUD, 4 DISPAROS A 45° EN ACERO AL CARBON ASTM-A53-B CED-40 DE 355.6 (14") Ø (12,7 MM DE ESPESOR) DE 1.60 M DE LONGITUD BISELADO. INCLUYE: GRUA, BRIDA SLIP-ON 150 PSI, PROTECCIÓN ANTICORROSIVA CON PINTURA EPÓXICA, DOBLE MANO, ACABADO AZUL CIELO 904 MARCA COMEX, HERRAMIENTA, EQUIPO, MANO DE OBRA CALIFICADA, CORTES Y SOLDADURA PARA FABRICACIÓN DE PIEZA, Y TODO LO NECESARIO PARA SU CORRECTA INSTALACION. | PZA | 1
I-2 | FONTANERIA
MTEPPPL-FO-01 | SUMINISTRO Y COLOCACION DE JUNTA MECANICA TIPO DRESSER ESTILO 80 PARA CONEXIÓN ACERO AL CARBON - ACERO AL CARBON DE 355.6 MM (14") Ø, INCLUYE: EL JUEGO COMPLETO DE TORNILLOS, TUERCAS, EQUIPO, HERRAMIENTAS Y MANO DE OBRA. | PZA | 4
MTEPPPL-FO-02 | SUMINISTRO E INSTALACIÓN DE EXTREMIDAD DE ACERO AL CARBÓN ASTM-A53-B CED-40 DE 355.6 MM (14") Ø (12,7 MM DE ESPESOR) DE 1.85 M. DE LONGITUD. INCLUYE: BRIDA SLIP-ON 150 PSI, PROTECCIÓN ANTICORROSIVA CON PINTURA EPÓXICA, DOBLE MANO, ACABADO AZUL CIELO 904 MARCA COMEX, HERRAMIENTA, EQUIPO, MANO DE OBRA CALIFICADA CORTES Y SOLDADURA PARA FABRICACIÓN DE PIEZA, Y TODO LO NECESARIO PARA SU CORRECTA INSTALACION. | PZA | 4
MTEPPPL-FO-03 | SUMINISTRO E INSTALACIÓN DE CODO DE 45°, BISELADO Y BRIDADO DE ACERO AL CARBÓN ASTM-A53-B CED-40 355.6 MM (14") Ø (12,7 MM DE ESPESOR). INCLUYE: BRIDA SLIP-ON 150 PSI, PROTECCIÓN ANTICORROSIVA CON PINTURA EPÓXICA, DOBLE MANO, ACABADO AZUL CIELO 904 MARCA COMEX, HERRAMIENTA, EQUIPO, MANO DE OBRA CALIFICADA CORTES Y SOLDADURA PARA FABRICACIÓN DE PIEZA, Y TODO LO NECESARIO PARA SU CORRECTA INSTALACION. | PZA | 4
MTEPPPL-FO-04 | SUMINISTRO E INSTALACIÓN DE EXTREMIDAD DE ACERO AL CARBÓN ASTM-A53-B CED-40 DE 355.6 MM (14") Ø (12,7 MM DE ESPESOR) DE 0.30 M. DE LONGITUD. INCLUYE: BRIDAS SLIP-ON 150 PSI, PROTECCIÓN ANTICORROSIVA CON PINTURA EPÓXICA, DOBLE MANO, ACABADO AZUL CIELO 904 MARCA COMEX, HERRAMIENTA, EQUIPO, MANO DE OBRA CALIFICADA CORTES Y SOLDADURA PARA FABRICACIÓN DE PIEZA, Y TODO LO NECESARIO PARA SU CORRECTA INSTALACION. | PZA | 4
I-3 | RETORNO
MTEPPPL-RE-01 | SUMINISTRO E INSTALACIÓN DE EXTREMIDAD DE ACERO AL CARBÓN ASTM-A53-B CED-40 DE 203.2 MM (8") Ø (12,7 MM DE ESPESOR) DE 0.30 M. DE LONGITUD. INCLUYE: BRIDAS SLIP-ON 150 PSI, PROTECCIÓN ANTICORROSIVA CON PINTURA EPÓXICA, DOBLE MANO, ACABADO AZUL CIELO 904 MARCA COMEX, HERRAMIENTA, EQUIPO, MANO DE OBRA CALIFICADA CORTES Y SOLDADURA PARA FABRICACIÓN DE PIEZA, Y TODO LO NECESARIO PARA SU CORRECTA INSTALACION. | PZA | 4
MTEPPPL-RE-02 | SUMINISTRO E INSTALACIÓN DE CODO DE 90°, BISELADO EN AMBOS EXTREMOS PARA SOLDAR, DE ACERO AL CARBÓN ASTM-A53-B CED-40 203.2 MM (8") Ø (12,7 MM DE ESPESOR). INCLUYE: PROTECCIÓN ANTICORROSIVA CON PINTURA EPÓXICA, DOBLE MANO, ACABADO AZUL CIELO 904 MARCA COMEX. HERRAMIENTA, EQUIPO, MANO DE OBRA CALIFICADA CORTES Y SOLDADURA PARA FABRICACIÓN DE PIEZA, Y TODO LO NECESARIO PARA SU CORRECTA INSTALACION. | PZA | 2
I-4 | ATRAQUES
MTEPPPL-AT-01 | SUMINISTRO Y CONSTRUCCION DE ATRAQUES PARA LINEA DE RETORNO DE 8" Ø DE 0.55 X 0.30 X 0.80 M DE CONCRETO F`c=250 KG/CM2 ARMADOS CON VS #4 @15 CM AMBOS LADOS, INCLUYE: EXCAVACION A MANO, CIMBRA APARENTE, DESCIMBRA, COLADO, MATERIALES, MANO DE OBRA, PINTURA Y HERRAMIENTA | PZA | 4
MTEPPPL-AT-02 | SUMINISTRO Y CONSTRUCCION DE ATRAQUES PARA TUBERIA DE 30" Ø DE 1.50 X 0.60 X 1.80 M DE CONCRETO F`c=250 KG/CM2 ARMADOS CON VS #4 @15 CM AMBOS LADOS, INCLUYE: EXCAVACION A MANO, CIMBRA APARENTE, DESCIMBRA, COLADO, MATERIALES, MANO DE OBRA, PINTURA Y HERRAMIENTA | PZA | 12
MTEPPPL-AT-03 | SUMINISTRO Y CONSTRUCCION DE ATRAQUES PARA TREN DE 14" Ø DE 1.00x0.30x1.50 M DE CONCRETO F'c=250 KG/CM2 ARMADOS CON VS #4 @ 15 CM AMBOS LADOS, INCLUYE CIMBRA APARENTE, DESCIMBRA, COLADO, MATERIALES, MANO DE OBRA, PINTURA, EQUIPO Y HERRAMIENTA. | PZA | 8
SUBTOTAL
IVA 16%
TOTAL
RAZON SOCIAL DEL LICITANTE |  | NOMBRE Y FIRMA DEL LICITANTE |  |  |  | N° DE HOJAS