## CAT-CALLE
MUNICIPIO DE REYNOSA, TAMAULIPAS
SECRETARIA DE OBRAS PUBLICAS
DESARROLLO URBANO Y MEDIO AMBIENTE
LICITACION PÚBLICA: | 57057002-097-2022 |  |  |  |  | AE-15
DESCRIPCION DE LA OBRA: | Tercera etapa del Centro de Manejo Integral de Residuos Solidos Urbanos en el Centro de Transferencia de RSU "Las Anacuas", ubicado en Camino Parcelario y Viaducto Monterrey San Fernando en el Ejido las Anacuas, del Municipio de Reynosa, Tamaulipas. |  |  |  |  | INICIO
TERMINACION
PLAZO DE EJECUCION
CATALOGO DE CONCEPTOS INTERNO
Clave | D e s c r i p c i ó n | Unidad | Cantidad | P. Unitario | P.U. Con Letra | Importe
I | TERCERA ETAPA DEL CENTRO DE MANEJO INTEGRAL DE RESIDUOS SOLIDOS URBANOS EN EL CENTRO DE TRANSFERENCIA DE RSU "LAS ANACUAS", UBICADO EN CAMINO PARCELARIO Y VIADUCTO MONTERREY SAN FERNANDO EN EL EJIDO LAS ANACUAS, DEL MUNICIPIO DE REYNOSA, TAMAULIPAS.
I.1 | PROYECTO URBANISTICO
I.1.1 | VIALIDAD EXTERIOS DE ACCESO A ANACUAS
I.1.1.1 | TERRACERIAS
3002014-B | CONFORMACION POR MEDIOS MECANICOS DE BRECHA DE ACCESO, INCLUYE RECARGUE PARA RELLENO DE DEPRESIONES CON MATERIAL TIPO REVESTIMIENTO : EQUIPO, HERRAMIENTA, MANO DE OBRA Y TODO LO NECESARIO PARA SU CORRECTA EJECUCION | M2 | 2317.79
I.1.2 | ACCESO A ANACUAS
I.1.2.1 | PRELIMINARES
3001012 | DEMOLICION DE BANQUETA DE CONCRETO SIMPLE A TIRO LIBRE FUERA DE OBRA, INCLUYE: APILADO, CARGA, ACARREO, EQUIPO, HERRAMIENTA Y MANO DE OBRA | M3 | 0.81
3001011 | DEMOLICION DE GUARNICION DE CONCRETO TIPO PECHO DE PALOMA, CONCRETO SIMPLE A TIRO LIBRE FUERA DE LA OBRA, INCLUYE: APILADO, CARGA, ACARREO, EQUIPO, HERRAMIENTA Y MANO DE OBRA. | ML | 8
3001014 | RETIRO DE MALLA CICLONICA CON TUBO DE 3" Ø A CADA 2.40 M DE SEPARACION, INCLUYE: EQUIPO, HERRAMIENTA, MANO DE OBRA Y TODO LO NECESARIO PARA SU CORRECTA EJECUCION | ML | 7
I.1.2.2 | REJACERO
7025436-A | CERCA DE MALLA RECTANGULAR PLEGADA COLOR BLANCO DE 2.00 M. DE ALTURA X 2.50 M. DE LONGITUD (REJA ACERO), INCLUYE: SUMINISTRO, INSTALACION, FIJACION, MATERIAL, EQUIPO, HERRAMIENTA Y MANO DE OBRA | ML | 30.62
I.1.2.3 | GUARNICIONES Y BANQUETAS
3003016-E | SUMINISTRO Y COLOCACION DE CONCRETO PREMEZCLADO f'c = 150 Kg/Cm2, TMA 19 MM, R.N. (10-8 CM), PARA LA CONSTRUCCION DE GUARNICIONES TIPO PECHO DE PALOMA DE ACUERDO A LA SECCION INDICADA EN PROYECTO, INCLUYE: JUNTAS FRIAS @ 3.00 MTS, ACABADO ESCOBILLADO FINO, VOLTEADOR EN JUNTAS Y ARISTAS, CIMBRA, DESCIMBRA, MATERIALES, HERRAMIENTA Y MANO DE OBRA. | M3 | 1.13
3003010 | CONFORMACION DEL TERRENO NATURAL PARA CONSTRUCCION DE BANQUETA, CON MATERIAL TIPO A y/o B DE 0 A 20 CM DE ESPESOR PROMEDIO, PRODUCTO DE EXCAVACION, INCLUYE: AFLOJE, EXTRACCION, AMACISE, AFINE DE PLANTILLA, HERRAMIENTA Y MANO DE OBRA. | M2 | 13.05
3003011 | CONSTRUCCION DE BANQUETA DE 8 CM. DE ESPESOR, CONCRETO PREMEZCLADO F'´C = 150 KG/CM2, TMA DE 19 MM, REVENIMIENTO 10 CM, JUNTAS FRIAS @ 3.00 MTS, ACABADO ESCOBILLADO FINO, VOLTEADOR EN JUNTAS Y ARISTAS, INCLUYE: CIMBRA, DESCIMBRA, MATERIALES, HERRAMIENTA Y MANO DE OBRA. | M2 | 13.15
3003013 | RELLENO CON MATERIAL PRODUCTO DE CORTE EN FORMA MANUAL PARA BANQUETAS, INCLUYE: ACARREOS, HUMEDECIDO DE MATERIAL, COMPACTACIÓN AL 90% A LA PRUEBA PROCTOR, EQUIPO HERRAMIENTA Y MANO DE OBRA. | M3 | 0.65
I.1.3 | REMODELACION DE CASETA
I.1.3.1 | PRELIMINARES
4001051 | LIMPIA, TRAZO Y NIVELACIÓN DEL TERRENO EN ÁREA EDIFICABLE, INCLUYE: DESHIERBE Y RETIRO DE MALEZA, EQUIPO TOPOGRÁFICO, BANCOS DE NIVEL, MOJONERAS, MATERIALES, DESPERDICIOS, LIMPIEZA Y RETIRO DE SOBRANTES FUERA DE OBRA, FLETES, EQUIPO, HERRAMIENTA Y MANO DE OBRA. Y TODO LO NECESARIO PARA SU CORRECTA EJECUCION. | M2 | 16.2
9999002 | DEMOLICION DE MURO DE BLOCK DE 15X20X40 CMS., INCLUYE HERRAMIENTA, MANO DE OBRA Y RETIRO DE MATERIAL FUERA DE LA OBRA | M2 | 2.77
9999003 | DEMOLICION DE CADENA o CASTILLO DE CONCRETO ARMADO DE SECCION 15X20 CMS, , INCLUYE: HERRAMIENTA, MANO DE OBRA, RETIRO DE MATERIAL PRODUCTO DE DEMOLICION FUERA DE OBRA, Y TODO LO NECESARIO PARA SU CORRECTA EJECUCION | ML | 0.85
3001012 | DEMOLICION DE BANQUETA DE CONCRETO SIMPLE A TIRO LIBRE FUERA DE OBRA, INCLUYE: APILADO, CARGA, ACARREO, EQUIPO, HERRAMIENTA Y MANO DE OBRA | M3 | 0.34
4003060-A | PREPARACION PARA RECIBIR ADOSE EN ESTRUCTURAS DEMOLICION DE VOLADO DE LOSA CONSERVANDO PUNTAS DE VARILLAS, TRASLAPES, PREPARACION DE SUPERFICIE DE CASTILLOS EXISTENTES, APLICACIÓN DE ADHESIVO MCA. SIKADUR 32 GEL O SIMILAR EN LOS MISMOS. INCLUYE RESANES Y PINTURA. | M2 | 1.13
PREL02 | DESMANTELAMIENTO DE PUERTA DE 0.98 X 2.03 M, INCLUYE: RETIRO FUERA DE LA OBRA, MATERIALES, MANO DE OBRA HERRAMIENTA Y EQUIPO NECESARIO PARA LA CORRECTA EJECUCION DE LOS TRABAJOS | PZA | 1
PREL03 | DESINSTALACION DE MARCO METALICO EN PUERTA EXISTENTE DE 0.98 X 2.03 M, INCLUYE: ACARREOS INTERNOS Y SU DISPOSICION FINAL EN EL LUGAR INDICADO, RETIRO DE HERRAJES, MANO DE OBRA, EQUIPO Y HERRAMIENTA NECESARIA PARA LA CORRECTA EJECUCION DE LOS TRABAJOS | PZA | 1
9999012 | RETIRO DE REJA METALICA ANCLADA O SOLDADA; A BASE DE VARILLA CUADRADA DE 1/2" A 45° GRADOS Y CADA 12 CMS. DE SEPARACION EN AMBOS SENTIDOS, CON BASTIDOR DE PTR DE 1 1/2" X 1 1/2". INCLUYE: EQUIPO, HERRAMIENTA, MANO DE OBRA Y TODO LO NECESARIO PARA SU CORRECTA EJECUCION. | M2 | 1.38
PREL04 | DESMANTELAMIENTO DE VENTANAS DE 1.42 X 0.97 M Y RETIRO FUERA DE OBRA, INCLUYE: EQUIPO, HERRAMIENTA, MANO DE OBRA Y TODO LO NECESARIO PARA SU CORRECTA EJECUCION. | PZA | 1
I.1.3.2 | CIMENTACION
3002003-B | RECOMPACTACION DE TERRACERIAS EXISTENTES POR MEDIOS MECANICOS, NO INCLUYE CORTE NI HOMOGENIZACION INC.: EQUIPO HERRAMIENTA MATERIALES Y MANO DE OBRA NECESARIA. | M2 | 25.92
3002004-D | FORMACION DE TERRAPLEN CON MATERIAL DE BANCO TIPO CALICHE EN CUALQUIER ESPESOR, ACAMELLONADO, HUMEDECIDO, HOMOGENIZADO, TENDIDO, CONFORMADO Y COMPACTADO AL 95% PVRS, INCLUYE: SUMINISTRO, ACARREOS, EQUIPO, HERRAMIENTA Y MANO DE OBRA. | M3 | 7.26
3004001-A | SUMINISTRO Y COLOCACION DE POLIETILENO HULE NEGRO CALIBRE 400, INCLUYE: TRASLAPES, PLIEGUES, CORTES, HERRAMIENTA Y MANO DE OBRA. | M2 | 3.22
4002015 | CIMBRA NO APARENTE, INCLUYENDO OBRA FALSA Y DESCIMBRADO EN CIMENTACIÓN, INCLUYE CIMBRADO Y DESCIMBRADO, HERRAMIENTA, MATERIALES, EQUIPO, MANO DE OBRA Y TODO LO NECESARIO PARA SU CORRECTA EJECUCION. | M2 | 3.22
4002013 | CONCRETO HIDRÁULICO EN CIMENTACIÓN, SIN INCLUIR MOLDES Y OBRA FALSA, RESISTENCIA F'C =250 KG/CM2, INCLUYE: COLOCADO, VIBRADO Y CURADO, HERRAMIENTA, MANO DE OBRA Y TODO LO NECESARIO PARA SU CORRECTA EJECUCION. | M3 | 2.75
4002021 | ACERO DE REFUERZO EN CIMENTACIÓN, LIMITE ELÁSTICO F'Y=4200 KG/CM2. (CORRUGADA # 4) 1/2" Ø, INCLUYE: HERRAMIENTA, MATERIALES, EQUIPO, MANO DE OBRA Y TODO LO NECESARIO PARA SU CORRECTA EJECUCION. | KG | 19.07
4002042A | CADENA DE DESPLANTE DE CONCRETO F'C=200 KG/CM2 DE 15 X 20 CM, ARMADA CON 4 VRS. No 3 Y ESTRIBOS No 2 @ 20 CM. INCLUYE: SUMINISTRO DE MATERIALES, MANO DE OBRA, ANCLAJES NECESARIOS, CIMBRA COMÚN Y DESCIMBRA. A CUALQUIER ALTURA. | ML | 3.8
I.1.3.3 | ALBAÑILERIA Y ACABADOS
4004065 | MURO DE BLOCK HUECO DE CEMENTO 15 X 20 X 40 ASENTADO CON MORTERO CEMENTO ARENA 1:3 ACABADO COMUN INCLUYE: MATERIALES, MANO DE OBRA, ACARREOS, DESPERDICIOS, HERRAMIENTA, LIMPIEZAS Y RETIRO DE SOBRANTES FUERA DE LA OBRA. A CUALQUIER ALTURA, HERRAMIENTA, MATERIALES, EQUIPO, MANO DE OBRA Y TODO LO NECESARIO PARA SU CORRECTA EJECUCION. | M2 | 11.11
4004334 | CADENA DE CONCRETO F'C=150 KG/CM2 DE 15 X 20 CM, ARMADA CON 4 VRS NO 3 Y ESTRIBOS NO 2 @ 15 CM. INCLUYE: SUMINISTRO DE MATERIALES, MANO DE OBRA, ANCLAJES NECESARIOS, CIMBRA COMÚN Y DESCIMBRA. A CUALQUIER ALTURA. | ML | 4.7
4004335 | CASTILLO DE CONCRETO F'c=150 KG/CM2 DE 15 X 20 CM, ARMADA CON 4 VRS NO 3 Y ESTRIBOS NO 2 @ 15 CM., INCLUYE: CIMBRA, DESCIMBRA, MATERIALES, HERRAMIENTA, MANO DE OBRA Y TODO LO NECESARIO PARA SU CORRECTA EJECUCION. | ML | 9
4189251 | CADENA CON BLOCK TIPO "U" DE 15X20X40 ASENTADO CON MORTERO CEMENTO ARENA 1:3 ACABADO COMUN, RELLENO CON CONCRETO DE F'C=150 KG/CM2 Y REFORZADA CON 2 VRS NO 4 Y ESTRIBOS NO 2 @ 15 CM. INCLUYE: MATERIALES, MANO DE OBRA, ACARREOS, DESPERDICIOS, HERRAMIENTA, LIMPIEZAS Y RETIRO DE SOBRANTES FUERA DE LA OBRA. A CUALQUIER ALTURA, HERRAMIENTA, MATERIALES, EQUIPO, MANO DE OBRA Y TODO LO NECESARIO PARA SU CORRECTA EJECUCION. | ML | 1.42
4005002 | APLANADO DE MUROS CON MORTERO CEMENTO ARENA 1:4 A PLOMO Y REGLA, ACABADO CON LLANA DE MADERA INCLUYE REMATES Y EMBOQUILLADOS. HERRAMIENTA, MATERIALES, EQUIPO, MANO DE OBRA Y TODO LO NECESARIO PARA SU CORRECTA EJECUCION. | M2 | 25.31
4005050 | SUMINISTRO Y APLICACIÓN DE PINTURA VINÍL-ACRÍLICA PARA INTERIORES Y EXTERIORES, MARCA VINIMEX DE COMEX O SIMILAR EN CALIDAD, APLICADA SOBRE MUROS, COLUMNAS, TRABES Y/O PLAFONES DE CUALQUIER TIPO DE ACABADO, A DOS MANOS, CON APLICACIÓN DE FONDO. INC. SUMINISTRO, MANO DE OBRA, LIMPIEZA Y PREPARACIÓN DE LA SUPERFICIE, ACARREOS. A CUALQUIER ALTURA. | M2 | 59.55
4006082-A | SUMINISTRO Y COLOCACION DE PISO CERAMICO DE 33 X 33 CM COLOR GRIS, MARCA INTERCERAMIC MODELO SAYULITA RIVIERA GRAY O SIMILAR. ASENTADO CON CEMENTO CREST O SIMILAR Y BOQUILLA DE COLOR. INCLUYE: ZOCLO DE 11 CM DE ANCHO DEL MISMO MATERIAL, MANO DE OBRA, EQUIPO, HERRAMIENTA Y TODO LO NECESARIO PARA SU CORRECTA EJECUCION | M2 | 18.61
4004087 | IMPERMEABILIZACION DE LOSA DE AZOTEA CON IMPERMEABILIZANTE ACRILICO Y AISLANTE TERMICO TIPO THERMOTEK DOBLE ACCION O SIMILAR EN CALIDAD Y DURACION, DE APLICACION EN FRIO CON MALLA PLASTICA REFORZADA (MEMBRANA REFUERZO DOBLE) 5 AÑOS DE GARANTIA. INCLUYE: PREPARACION DE LA SUPERFICIE, SELLADO DE GRIETAS Y PUNTOS CRITICOS CON CEMENTO PLASTICO Y APLICACION DE SELLADOR, 2 MANOS DE IMPERMEABILIZANTE, COLOCACION DE LA MALLA DE REFUERZO, MATERIALES, EQUIPO, HERRAMIENTA, MANO DE OBRA Y TODO LO NECESARIO PARA SU CORRECTA INSTALACION. | M2 | 11.07
4007895-A | SUMINISTRO E INSTALACION DE PLAFON RETICULAR DE 61X61 CM MARCA ARMSTRONG MODELO ULTIMA 1911, CANALETA BLANCA Y CON LINEA DE SOMBRA. INCLUYE EQUIPO, HERRAMIENTA Y MANO DE OBRA Y TODO LO NECESARIO PARA SU CORRECTA INSTALACION. | M2 | 8.04
I.1.3.4 | LOSA ALIGERADA
4003030 | CIMBRA NO APARENTE EN ESTRUCTURA (LOSAS, TRABES) A CUALQUIER ALTURA, INCLUYE: GOTEROS, OBRA FALSA, CIMBRADO, DESCIMBRADO, HERRAMIENTA, MATERIALES, EQUIPO, MANO DE OBRA Y TODO LO NECESARIO PARA SU CORRECTA EJECUCION. | M2 | 4.84
4003088 | NERVADURA DE CONCRETO DE F'C= 200 KG/CM2 DE 15 X 15 CM REFORZADO CON 4 VRS. #3 Y ESTRIBOS #2 @ 20 CM. INCLUYE: MATERIALES, CURADO, VIBRADO, ANCLAJES, HERRAMIENTA, EQUIPO, MANO DE OBRA Y TODO LO NECESARIO PARA SU CORRECTA EJECUCION A CUALQUIER ALTURA. | ML | 5.81
4003087 | NERVADURA DE CONCRETO DE F'C= 200 KG/CM2 DE 12.5 X 15 CM REFORZADO CON 2 VRS. # 3 Y GRAPAS # 2 @ 20 CM. INCLUYE: MATERIALES, CURADO, VIBRADO, ANCLAJES, HERRAMIENTA, EQUIPO, MANO DE OBRA Y TODO LO NECESARIO PARA SU CORRECTA EJECUCION A CUALQUIER ALTURA. | ML | 13.71
4003090 | SUMINISTRO Y COLOCACION DE CASETON DE POLIESTIRENO EXPANDIDO DE 50 X 60 X 10 CM. INCLUYE: MATERIALES, CORTES, DESPERDICIOS, HERRAMIENTA, MANO DE OBRA Y TODO LO NECESARIO PARA SU CORRECTA COLOCACION. | M2 | 1.79
4003092 | CAPA DE COMPRESION DE 5 CM EN LOSA, CON CONCRETO DE F'C= 200 KG/CM2, REFORZADO CON MALLA ELECTROSOLDADA 6X6/10-10. MATERIALES, CURADO, VIBRADO, TRASLAPES, CORTES, DESPERDICIOS, HERRAMIENTA, EQUIPO, MANO DE OBRA Y TODO LO NECESARIO PARA SU CORRECTA EJECUCION A CUALQUIER ALTURA. | M2 | 4.64
3008954 | SUMINISTRO Y COLOCACION DE CONCRETO F'c=200 KG/CM2 PARA LOSA DE CIMENTACION, MUROS Y LOSA SUPERIOR, INCLUYE: CIMBRA, DESCIMBRA, EQUIPO, MATERIALES Y MANO DE OBRA | M3 | 0.04
I.1.3.5 | HERRERIA Y CANCELERIA
HERRYC-01 | SUMIINISTRO Y COLOCACIÓN DE PUERTA PT1 METALICA ESTANDAR L.G.B.#20 RELLENO DE POLIESTIRENO DE 0.98 X 2.03 M. A BASE DE MARCO METALICO M.P.A AL CANTO TIPO L.G.B.#16 PARA MURO DE 15 CM, DE LA MARCA DOORLOCK O SIMILAR EN CALIDAD. INCLUYE: BISAGRA 2 BALEROS, N.R.P, CROMO SATINADO DHW BB5 NRP US26D-652 DHW ( 4 1/2" X 4 1/2", CHAPA MANIJA CON LLAVE/BOTON, CROMO SATINADO, GRADO 1 US26D US26D-F-X-82, EXPANSOR LOCK BOLT AS POWER FASTENERS 3/8 X 4" ,TRAZO Y NIVELACIÓN, ANDAMIO, MANO DE OBRA, HERRAMIENTA, ACARREO DEL MATERIAL A PIE DE OBRA HASTA 100.0 MTS, ACARREO Y ELEVACIONES EN ZONA DE ACOPIO DENTRO DE LA OBRA HASTA 50.0 MTS, MANO DE OBRA, HERRAMIENTA, EQUIPO Y TODO LO NECESARIO PARA SU CORRECTA EJECUCIÒN. | PZA | 1
HERRYC-02 | SUMIINISTRO Y COLOCACIÓN DE PUERTA DE 0.85 X 2.00 M, UNA HOJA, A BASE DE BASTIDOR DE MADERA DE PINO DE PRIMERA DE 2"x2" EN SENTIDO HORIZONTAL Y VERTICAL, ESCUADRAS DE REFUERZO DE 15 CM EN ÁNGULO DE 45° EN ESQUINAS CON ESPESOR DE 25 MM HECHA CON MADERA MACIZA DE PINO DE PRIMERA, FORRO EN AMBOS LADOS CON TRIPLAY DE PINO DE 6 MM DE ESPESOR, CERRADURA MANIJA GRADO 1 TIPO ANGULAR USO RUDO, FUNCION CON RANURA EXTERIOR – BOTON INTERIOR,ACABADO CROMO MATE DE LA MARCA TESA DISEÑO EIFEL AC MX87517 , REFUERZO PARA CHAPAS 19 x 24 CM ESPESOR DE 32 MM CON MADERA DE PINO DE PRIMERA., ACABADO FINAL A BASE DE APLICACIÓN DE BARNIZ MATE PROTECTOLACK MCA. SAYER LACK O SIMILAR, DE ACUERDO A DETALLE ARQUITECTÒNICO, INCLUYE: TRAZO Y NIVELACIÓN, ANDAMIO, MANO DE OBRA, HERRAMIENTA, ACARREO DEL MATERIAL A PIE DE OBRA HASTA 100.0 MTS, ACARREO Y ELEVACIONES EN ZONA DE ACOPIO DENTRO DE LA OBRA HASTA 50.0 MTS, MANO DE OBRA, HERRAMIENTA, EQUIPO Y TODO LO NECESARIO PARA SU CORRECTA EJECUCIÒN. | PZA | 1
HERRYC-03 | SUMINISTRO Y COLOCACION DE CANCEL DE ALUMINIO DE 1.42M ANCHO X 0.97 M.DE ALTO, COMPUESTO POR 2 FIJO Y 1 VIDRIO CORREDIZO, REFORZADOS CON MOLDURA UNIÓN DE FORMA VERTICAL Y HORIZONTAL, SE ELABORARÁN CON PERFIL 2" MARCA CUPRUM O SIMILAR, INCL. CRISTAL TRANSPARENTE 6 MM. CERRADURA TIPO GANCHO O PERICO, ACCESORIOS, TAPAJUNTA LATERAL, CAJA ENSAMBLE SUPERIOR Y REPIZON. | PZA | 1
HERRYC-04 | SUMINISTRO Y COLOCACION DE CANCEL DE ALUMINIO DE 0.60 M ANCHO X 0.40 M.DE ALTO, COMPUESTO POR 1 FIJO Y 1 VIDRIO CORREDIZO, REFORZADOS CON MOLDURA UNIÓN DE FORMA VERTICAL Y HORIZONTAL, SE ELABORARÁN CON PERFIL 2" MARCA CUPRUM O SIMILAR, INCL. CRISTAL TRANSPARENTE 6 MM. CERRADURA TIPO GANCHO O PERICO, ACCESORIOS, TAPAJUNTA LATERAL, CAJA ENSAMBLE SUPERIOR Y REPIZON. | PZA | 1
I.1.3.6 | AIRE ACONDICIONADO
4092187 | SUMINISTRO Y COLOCACION DE AIRE ACONDICIONADO TIPO MINISPLIT SOLO FRIO, MARCA MIRAGE O SIMILAR EN CALIDAD, DE 1 TONELADA, TECNOLOGIA TURBO COOL, INCLUYE: INSTALACION, MATERIAL, MANO DE OBRA Y TODO LO NECESARIO PARA SU CORRECTO FUNCIONAMIENTO. | PZA | 1
4013073 | PREPARACIÓN PARA PASO DE ALIMENTACIÓN ELÉCTRICA, PARA UNIDAD DE AIRE ACONDICIONADO TIPO MINISPLIT, CON TUBO CONDUIT DE FIERRO GALV. P.D., DE 1" DE DIÁMETRO, INCLUYE: 1 CAJA REGISTRO DE FIERRO GALV. DE 15.24X15.24 CMS, 2 CODOS DE 90 GRADOS X 1" DE DIÁMETRO DE FIERRO GALV. P.D., 1.50ML DE TUBERIA FIERRO GALV. P.D. DE 1" DIÁMETRO, 1 NIPLE DE FIERRO GALV. DE 1" DIÁMETRO X 10 CMS DE LONG.,GUÍA CON ALAMBRE GALV. MANO DE OBRA Y HERRAMIENTA. | PZA | 1
4013072 | PREPARACIÓN PARA PASO DE TUBERIAS REFRIGERANTES LIQUIDO Y DE GAS DE UNIDADES DE AIRE ACONDICIONADO CON TUBO CONDUIT PVC GRIS CED. 40 DE 3" DE DIÁMETRO. CAJA REGISTRO DE 15.24X15.24 CMS, 1 TAPON CACHUCHA PARA TUBO CONDUIT PVC GRIS CED. 40 DE 3" DE DIAMETRO, MANO DE OBRA Y HERRAMIENTA. | PZA | 1
I.1.3.7 | INSTALACION ELECTRICA
4013001 | SALIDA PARA ALUMBRADO, CON TUBERÍA CONDUIT PVC PESADO POR LOSA, MURO O PISO, CABLE THW CONDUMEX O SIMILAR EN CALIDAD Y CAJA TIPO CHALUPA GALVANIZADA EN MURO Y OCTAGONAL REFORZADA EN LOZA, APAGADOR, TAPA TIPO QUINZIÑO, CON DIÁMETROS Y CALIBRES ESPECIFICADOS EN PROYECTO A CUALQUIER ALTURA, RANURADO. INCLUYE: MATERIALES, MANO DE OBRA ESPECIALIZADA, PRUEBAS, MATERIAL MISCELÁNEO, ACARREOS, FLETES, DESPERDICIOS, HERRAMIENTA Y EQUIPO. | SAL | 1
5956481 | SUMINISTRO Y COLOCACION DE LUMINARA LED 60 X 60 MARCA CUBIC O SIMILAR TIPO GABINETE PARA EMPOTRAR 31 W. 3700 LM, INCLUYE: MATERIAL, EQUIPO, HERRAMIENTA, MANO DE OBRA Y TODO LO NECESARIO PARA SU CORRECTA EJECUCION | PZA | 1
4013002 | SALIDA PARA CONTACTO, CON TUBERÍA CONDUIT PVC PESADO POR LOSA, MURO O PISO, CABLE THW CONDUMEX O SIMILAR EN CALIDAD Y CAJA DE PVC, TIERRA FÍSICA 127 V 15 A,CONTACTO DUPLEX MARCA ARROW HART M5250M DE 15 AMP, TAPA Y MARCO, CON DIÁMETROS Y CALIBRES ESPECIFICADOS EN PROYECTO A CUALQUIER ALTURA, RANURADO. INCLUYE: MATERIALES, MANO DE OBRA ESPECIALIZADA, PRUEBAS, MATERIAL MISCELÁNEOS, ACARREOS, FLETES, DESPERDICIOS, HERRAMIENTA Y EQUIPO. | SAL | 1
4013064 | INTERRUPTOR TERMOMAGNÉTICO DE 1 POLO, 120 V.C.A., DE 15 A 50 AMP, TIPO Q0, MCA. SQUARE-D O SIMILAR EN CALIDAD. INCLUYE: SUMINISTRO, COLOCACIÓN, PRUEBAS, HERRAMIENTA Y EQUIPO. | PZA | 1
I.1.3.8 | INSTALACION HIDRAULICA
4013081-B | SALIDA DE MUEBLE SANITARIO PARA AGUA FRÍA Y/O CALIENTE CON MATERIAL HIDRÁULICO DE CPVC Y MATERIAL SANITARIO DE PLÁSTICO RÍGIDO P.V.C., INCLUYE: VÁLVULA DE CONTROL, CONEXIONES A COLADERAS TUBO DE VENTILACIÓN, CODOS, TEE, YEE, MATERIALES, DESPERDICIOS, CONEXIÓN Y PRUEBAS, MANO DE OBRA HERRAMIENTA Y EQUIPO. | SAL | 2
1131003 | LINEA DE ALIMENTACION CON TUBERIA HIDRAULICA (PP-R) DE 20 MM (1/2") MARCA TUBOPLUS O SIMILAR EN CALIDAD. INCLUYE: CODOS, TEE, YEE, ADAPTADORES, REDUCTORES, CONECTORES, MATERIALES, CORTES, DESPERDICIOS, SOLDADURAS, EQUIPO, HERRAMIENTA, MANO DE OBRA Y TODO LO NECESARIO PARA SU CORRECTA COLOCACION. | ML | 4.05
11311008 | SUMINISTRO E INSTALACIÓN DE LLAVE DE BRONCE PARA JARDÍN TIPO MANGUERA DE 13 MM DE DIÁMETRO. INC. MATERIAL, MANO DE OBRA, CONEXIÓN, HERRAMIENTA Y PRUEBAS. | PZA | 1
I.1.3.9 | INSTALACION SANITARIA
4013082 | SALIDA SANITARIA PARA MUEBLE, CON MATERIAL DE PLÁSTICO RÍGIDO P.V.C. DE 4" Y 2" DE DIÁMETRO. INCLUYE: CONEXIONES (CODOS, TEE, YEE, ETC.), MATERIALES, DESPERDICIOS, CONEXIÓN Y PRUEBAS, MANO DE OBRA HERRAMIENTA Y EQUIPO. | SAL | 2
4013080 | SALIDA SANITARIA PARA COLADERA, Y/O TAPON REGISTRO, CON TUBO DE PVC 2", INCLUYE: CONEXIONES (CODOS, TEES, YES, ETC.), MATERIALES, DESPERDICIOS, CONEXIÓN Y PRUEBAS, MANO DE OBRA HERRAMIENTA Y EQUIPO. | SAL | 1
4002301 | SUMINISTRO E INSTALACION DE TUBO DE PVC SANITARIO DE 2" Ø, INCLUYE: HERRAMIENTAS, MANO DE OBRA, CODOS DE PVC DE 2" Ø X 90° Y 45° , CORTES, DESPERDICIOS Y TODO LO NECESARIO PARA SU CORRECTA INSTALACION | ML | 0.92
4002301A | SUMINISTRO E INSTALACION DE TUBO DE PVC SANITARIO DE 4" Ø, INCLUYE: HERRAMIENTAS, MANO DE OBRA, CODOS DE PVC DE 4" Ø X 90° Y 45° , CORTES, DESPERDICIOS Y TODO LO NECESARIO PARA SU CORRECTA INSTALACION. | ML | 2.16
4013091 | SUMINISTRO Y COLOCACIÓN DE VENTILA SANITARIA CON TUBO DE P.V.C. DE 2" DE DIÁMETRO INCLUYE: MATERIAL, CONEXIONES Y RANURAS, HERRAMIENTA, MANO DE OBRA, EQUIPO, A CUALQUIER ALTURA Y TODO LO NECESARIO PARA SU CORRECTO FUNCIONAMIENTO. | PZA | 1
4013092 | SUMINISTRO Y COLOCACIÓN DE TAPÓN REGISTRO DE BRONCE DE 4". INCLUYE: MATERIAL, MANO DE OBRA ESPECIALIZADA, FLETE, ACARREO, COLOCACIÓN, PRUEBAS, HERRAMIENTA Y EQUIPO. | PZA | 1
4013093-B | SUMINISTRO Y COLOCACIÓN DE TUBO PVC GRIS CED. 40 DE 50 MM DE DIÁMETRO. PARA REMATE DE VENTILACIÓN SEGÚN PROYECTO, DE 30 CMS. DE LONG. INCLUYE: 2 CODOS Y 1 NIPLE, 1 COPLE Y 1 COPLE ESPIGA, MATERIALES, CONEXIÓN Y PRUEBAS, MANO DE OBRA HERRAMIENTA Y EQUIPO. | PZA | 1
I.1.3.10 | MUEBLES SANITARIOS
4013084 | SUMINISTRO Y COLOCACIÓN DE INODORO VITROMEX MODELO MARATHON COLOR BLANCO O SIMILAR EN CALIDAD COMPLETO, CON LLAVE DE PASO, ASIENTOS, CONEXIONES, CUELLO DE CERA Y PRUEBAS. INCLUYE: MATERIAL, LIMPIEZA, HERRAJES PARA SU BUEN FUNCIONAMIENTO, HERRAMIENTA Y EQUIPO. | PZA | 1
4013085-A | LAVABO CON PEDESTAL MODELO AUSTRIA 83.1 X 50.8 X 42.5 CM 2 PIEZAS O SIMILAR EN CALIDAD, CON LLAVE MEZCLADORA MARCA URREA. INCLUYE: CONTRA DE REJILLA, CESPOL CROMADO, VÁLVULA DE CONTROL, ALIMENTADOR FLEXIBLE Y PRUEBAS. | PZA | 1
6045270 | SUMINISTRO Y COLOCACION DE DESPACHADOR DE JABON LIQUIDO MARCA JOFEL MODELO AC-73000 O SIMILAR EN CALIDAD, COLOR BLANCO, DIMENSIONES ALTO: 23.5 CM ANCHO: 13 CM FONDO: 10 CM CAPACIDAD DE 1 LT, INCLUYE: SUMINISTRO , COLOCACIÓN, PREPARACIÓN EN MURO PARA SU COLOCACIÓN, MATERIAL, MANO DE OBRA, LIMPIEZA, HERRAMIENTA Y EQUIPO. | PZA | 1
4013090 | SUMINISTRO Y COLOCACIÓN DE COLADERA DE PISO MCA. HELVEX, MOD. NO. 24. COMPRENDE: COLOCACIÓN EN PISO, RECIBIMIENTO DE MORTERO CEMENTO ARENA PROP. 1:4, BOQUILLAS DE CEMENTO BLANCO, PROTECCIÓN HASTA TERMINAR LA OBRA, INCLUYE: MATERIALES, MANO DE OBRA, LIMPIEZA, HERRAMIENTA Y EQUIPO. | PZA | 1
6045271 | BOTE DE BASURA PARA BAÑO COLOR NEGRO, PLASTICO LIVIANO DE 11 X 8 X 12", MARCA ULINE O SIMILAR EN CALIDAD. INCLUYE: SUMINISTRO Y COLOCACION. | PZA | 1
I.1.3.11 | MOBILIARIO Y SEÑALIZACION
6045272 | SUMINISTRO E INSTALACIÓN DE CAJA BOTIQUIN ACERO PRIMEROS AUXILIOS, FADI, INCLUYE: MATERIAL, HERRAMIENTA,MANO DE OBRA Y TODO LO NECESARIO PARA SU CORRECTO FUNCIONAMIENTO | PZA | 1
6045274 | SUMINISTRO E INSTALACIÓN DE EXTINTOR DE POLVO QUÍMICO SECO CON CARGA DE 4.54 Kg, PRESIÓN DE OPERACIÓN DE 13.4 BAR, ALCANCE MÍNIMO DE 5.8 m. PESO APROXIMADO DE 8.13 Kg (20lbs), CUERPO DE ACERO, INCLUYE: SOPORTE A PARED, ACCESORIOS, Y TODO LO NECESARIO PARA SU CORRECTA COLOCACIÓN. | PZA | 1
6045257 | SUMINISTRO E INSTALACIÓN DE SEÑALAMIENTO BOTIQUIN PRIMEROS AUXILIOS DE 21.5 CM X 21.5 CMS, LAMINA DE PLASTICO ESTIRENO CALIBRE 40 (BLANCO), EL INTERIOR DE LOS RECUADROS VA EN COLOR VERDE PANTONE GREEN C, EL ICONO Y DEMAS ELEMENTOS EN COLOR BLANCO, INCLUYE: TODO LO NECESARIO PARA SU CORRECTA COLOCACION. | PZA | 1
6045267 | SUMINISTRO E INSTALACIÓN DE SEÑALAMIENTO EXTINTOR ABC DE 21.5 CM X 21.5 CMS, LAMINA DE PLASTICO ESTIRENO CALIBRE 40 (BLANCO), EL INTERIOR DE LOS RECUADROS VA EN COLOR ROJO PANTONE RED 032 C, EL SIMBOLO Y DEMAS ELEMENTOS EN COLOR BLANCO. INCLUYE: TODO LO NECESARIO PARA SU CORRECTA COLOCACION. | PZA | 1
6045268 | SUMINISTRO Y COLOCACION DE SILLA DE OFICINA SUBSTANTIAL MODELO CS-161 COLOR NEGRO, MEDIDAS DE 57 CM (AL.), 46 CM (AN.), 55 CM (PR.) CON RESPALDO TAPIZADO EN MESH / ASIENTO ACOJINADO (TAPIZADO EN MESH) / BASE GIRATORIA CON ESTRELLA DE ACERO / DISEÑO PARA USO RUDO / AJUSTE DE ALTURA O SIMILAR EN CALIDAD.INCLUYE: MATERIAL, HERRAMIENTA, EQUIPO, MANO DE OBRA Y TODO LO NECESARIO PARA SU CORRECTA COLOCACION. | PZA | 1
6045269 | SUMINISTRO Y COLOCACION DE ESCRITORIO EJECUTIVO SKANOR STUDENT MODELO 2813 COLOR NATURAL CON NEGRO / MADERA. ENTREPAÑO INTEGRADO / CAJÓN ABIERTO INFERIOR / COMPARTIMENTO PARA GUARDADO DE ELEMENTOS / SUPERFICIE SUPERIOR LISA / ACABADO PULIDO / ESTRUCTURA ESTABLE DE 16 MM DE ESPESOR / 4 ANTIDESLIZANTES INTEGRADOS O SIMILAR EN CALIDAD.INCLUYE: MATERIAL, HERRAMIENTA, EQUIPO, MANO DE OBRA Y TODO LO NECESARIO PARA SU CORRECTA COLOCACION. | PZA | 1
I.1.3.12 | OBRA EXTERIOR: RED SANITARIA 30 M
3006031-B | CONSTRUCCION DE REGISTRO SANITARIO DE 60 X 40 CM, MEDIDA INTERIOR EN BANQUETA Y 1.20 M. DE PROFUNDIDAD. A BASE DE BLOCK DE CONCRETO DE 15X20X40 CM ASENTADO CON MORTERO CEMENTO ARENA PROP I:4 INCLUYE: MEDIA CAÑA, ZARPEO Y AFINE INTERIOR CON MORTERO CEMENTO ARENA PROP 1:4, MARCO A BASE DE ANGULO DE 2" X 2" X 3/16", TAPA DE CONCRETO DE 50 X 70 CM. A BASE DE CONCRETO F´C = 150 KG / CM2, ARMADO CON VAR DE 3/8" DE Ø, @ 15 CM EN AMBOS SENTIDOS, EQUIPO, HERRAMIENTA Y MANO DE OBRA | PZA | 7
4013078 | SUMINISTRO E INSTALACION DE TUBERÍA DE P.V.C. DE "4" DE DIÁMETRO (10 CM). SANITARIA, INCLUYE: SUMINISTRO, COLOCACIÓN, ACARREO, TRAZO, EXCAVACIÓN Y RELLENO. | ML | 45.11
I.1.3.13 | OBRA EXTERIOR: RED HIDRAULICA 30 M
4024101 | SUMINISTRO E INSTALACION DE TUBERIA DE PVC HIDRAULICA CEDULA 40 DE 1 1/2" (38MM) DE DIÁMETRO, INCLUYE: SUMINISTRO, TENDIDO, ACARREO, MANO DE OBRA, CONEXIONES (TEES, CODOS, COPLES, CONECTORES, REDUCCIONES, ETC.), EXCAVACIÓN, RELLENO Y PRUEBAS. | ML | 93.5
I.1.3.14 | CONTROL DE ACCESO
CACC-01 | BARRERA VEHICULAR DE USO RUDO/ SERVO MOTOR / BRAZO OCTAGONAL DE 4.5 METROS/ VELOCIDAD 3 SEGUNDOS / IZQUIERDA O DERECHA DE LA MARCA ZKMEXICO O SIMILAR EN CALIDAD, INCLUYE: SUMINISTRO E INSTALACION, MATERIAL, EQUIPO, HERRAMIENTA Y MANO DE OBRA. | PZA | 2
CACC-02 | TERMINAL DE RECONOCIMIENTO FACIAL MF4.3 HIKVISION / PANTALLA TACTIL 4.3''/ 2 MP / 1500 ROSTROS DE LA MARCA ZKMEXICO O SIMILAR EN CALIDAD, INCLUYE: SUMINISTRO E INSTALACION, MATERIAL, EQUIPO, HERRAMIENTA Y MANO DE OBRA. | PZA | 2
CACC-03 | RADAR DE DETECCIÓN DE BARRERA VEHICULAR / RANGO DE DETECCIÓN 0-6 M / RS485 / IP67 / DC 12V. DE LA MARCA ZKMEXICO O SIMILAR EN CALIDAD, INCLUYE: SUMINISTRO E INSTALACION, MATERIAL, EQUIPO, HERRAMIENTA Y MANO DE OBRA. | PZA | 2
I.1.3.15 | LIMPIEZA
3008001 | LIMPIEZA GENERAL DE LA OBRA, RETIRO DE MATERIAL SOBRANTE, BARRIDO EN BANQUETA Y CALLE, INCLUYE: EQUIPO, MATERIAL, HERRAMIENTA Y MANO DE OBRA. | M2 | 16.2
I.1.4 | CISTERNA DE DRENAJE
I.1.4.1 | PRELIMINARES
4001051 | LIMPIA, TRAZO Y NIVELACIÓN DEL TERRENO EN ÁREA EDIFICABLE, INCLUYE: DESHIERBE Y RETIRO DE MALEZA, EQUIPO TOPOGRÁFICO, BANCOS DE NIVEL, MOJONERAS, MATERIALES, DESPERDICIOS, LIMPIEZA Y RETIRO DE SOBRANTES FUERA DE OBRA, FLETES, EQUIPO, HERRAMIENTA Y MANO DE OBRA. Y TODO LO NECESARIO PARA SU CORRECTA EJECUCION. | M2 | 16.34
3002001 | EXCAVACION PARA APERTURA DE CAJA, EN MATERIAL TIPO A y/o B, INCLUYE: EQUIPO, HERRAMIENTA Y MANO DE OBRA. | M3 | 46.57
3002002 | CARGA MECÁNICA Y ACARREO EN CAMIÓN DEL MATERIAL PRODUCTO DE CORTE A TIRO LIBRE FUERA DE LA OBRA, VOLUMEN MEDIDO COMPACTO, INCLUYE: EQUIPO, HERRAMIENTA Y MANO DE OBRA. | M3 | 16.34
1131-05 | RELLENO EN ZANJAS COMPACTADO AL 90% DE LA PRUEBA PROCTOR CON MATERIAL PRODUCTO DE EXCAVACION, INCLUYE: MATERIAL PUESTO EN OBRA, HERRAMIENTA, MANO DE OBRA Y EQUIPO NECESARIO PARA SU CORRECTA EJECUCION. | M3 | 30.23
3002004 | FORMACION DE SUBBASE CON MATERIAL DE BANCO TIPO CALICHE EN CUALQUIER ESPESOR, ACAMELLONADO, HUMEDECIDO, HOMOGENIZADO, TENDIDO, CONFORMADO Y COMPACTADO AL 95% PVRS, INCLUYE: SUMINISTRO, ACARREOS, EQUIPO, HERRAMIENTA Y MANO DE OBRA. | M3 | 8.17
3002006-A | FORMACION DE SUB-BASE ESPESOR VARIABLE CON MATERIAL DE BANCO TIPO PILANCON CANTO RODADO, TENDIDO Y CONFORMADO, DE 4" A 6" DE ESPESOR, INCLUYE: SUMINISTRO, ACARREOS, EQUIPO, HERRAMIENTA Y MANO DE OBRA. | M3 | 8.17
I.1.4.2 | CISTERNA DE AGUAS NEGRAS
4001051 | LIMPIA, TRAZO Y NIVELACIÓN DEL TERRENO EN ÁREA EDIFICABLE, INCLUYE: DESHIERBE Y RETIRO DE MALEZA, EQUIPO TOPOGRÁFICO, BANCOS DE NIVEL, MOJONERAS, MATERIALES, DESPERDICIOS, LIMPIEZA Y RETIRO DE SOBRANTES FUERA DE OBRA, FLETES, EQUIPO, HERRAMIENTA Y MANO DE OBRA. Y TODO LO NECESARIO PARA SU CORRECTA EJECUCION. | M2 | 4.14
3002001 | EXCAVACION PARA APERTURA DE CAJA, EN MATERIAL TIPO A y/o B, INCLUYE: EQUIPO, HERRAMIENTA Y MANO DE OBRA. | M3 | 9.25
3002002 | CARGA MECÁNICA Y ACARREO EN CAMIÓN DEL MATERIAL PRODUCTO DE CORTE A TIRO LIBRE FUERA DE LA OBRA, VOLUMEN MEDIDO COMPACTO, INCLUYE: EQUIPO, HERRAMIENTA Y MANO DE OBRA. | M3 | 9.25
4002003 | PLANTILLA PARA DESPLANTE DE 5 CM. DE ESPESOR, DE CONCRETO HIDRÁULICO F'C =100 KG/CM2, INCLUYE: MATERIALES, HERRAMIENTA, EQUIPO, MANO DE OBRA Y TODO LO NECESARIO PARA SU CORRECTA EJECUCION. | M2 | 4.14
5001589-B | FIRME DE CONCRETO ARMADO F'c=250 KG/CM2 DE 20 CM. DE ESPESOR, ARMADO CON VARILLA DE 1/2" Ø @ 20 CM EN AMBOS SENTIDOS, UNA SOLA PARRILLA INCLUYE: CIMBRA Y DESCIMBRA, HERRAMIENTA, MATERIAL, EQUIPO Y MANO DE OBRA. | M3 | 0.83
5001010-A | MURO DE CONCRETO ARMADO F'c=250 KG/CM2 DE 20 CM. DE ESPESOR, ARMADO CON VARILLA DE 1/2" Ø @ 20 CM EN AMBOS SENTIDOS, UNA SOLA PARRILLA INCLUYE: CIMBRA Y DESCIMBRA, HERRAMIENTA, MATERIAL, EQUIPO Y MANO DE OBRA. | M3 | 2.28
3008963-A | LOSA DE CONCRETO ARMADO F'c=250 KG/CM2 DE 15 CM. DE ESPESOR, ARMADO CON VARILLA DE 1/2" Ø @ 20 CM EN AMBOS SENTIDOS, DOBLE PARRILLA INCLUYE: CIMBRA Y DESCIMBRA, HERRAMIENTA, MATERIAL, EQUIPO Y MANO DE OBRA. | M3 | 0.62
7612186 | TAPA PARA CISTERNA A BASE DE PLACA DE ACERO DE 1/8" DE ESPESOR CON MEDIDAS DE 1.05 X 1.05 M, Y JALADERA DE VARILLA DE ACERO REDONDO DE 1/2" Ø, INCLUYE: MATERIALES, HERRAMIENTA, EQUIPO Y MANO DE OBRA. | PZA | 1
I.1.5 | VIALIDAD DE ACCESO A BASCULA
I.1.5.1 | PRELIMINARES
3001001 | TRAZO Y NIVELACION TOPOGRAFICA PARA OBRAS DE PAVIMENTACION, TERRACERIAS Y VIALIDADES, ESTABLECIENDO PUNTOS DE REFERENCIA, INCLUYE: ESTACAS, BANCO DE NIVEL, EQUIPO, HERRAMIENTA Y MANO DE OBRA. | M2 | 1198.48
3001011 | DEMOLICION DE GUARNICION DE CONCRETO TIPO PECHO DE PALOMA, CONCRETO SIMPLE A TIRO LIBRE FUERA DE LA OBRA, INCLUYE: APILADO, CARGA, ACARREO, EQUIPO, HERRAMIENTA Y MANO DE OBRA. | ML | 38
3001012 | DEMOLICION DE BANQUETA DE CONCRETO SIMPLE A TIRO LIBRE FUERA DE OBRA, INCLUYE: APILADO, CARGA, ACARREO, EQUIPO, HERRAMIENTA Y MANO DE OBRA | M3 | 3.91
I.1.5.2 | TERRACERIAS
3002001 | EXCAVACION PARA APERTURA DE CAJA, EN MATERIAL TIPO A y/o B, INCLUYE: EQUIPO, HERRAMIENTA Y MANO DE OBRA. | M3 | 1096.06
3002002 | CARGA MECÁNICA Y ACARREO EN CAMIÓN DEL MATERIAL PRODUCTO DE CORTE A TIRO LIBRE FUERA DE LA OBRA, VOLUMEN MEDIDO COMPACTO, INCLUYE: EQUIPO, HERRAMIENTA Y MANO DE OBRA. | M3 | 1096.06
3002003 | TRATAMIENTO DE TERRACERIAS A NIVEL DE SUB RASANTE DE 15 CM. DE ESPESOR, ESCARIFICADO, ACAMELLONADO, HUMEDECIDO, HOMOGENIZADO, TENDIDO, CONFORMADO Y COMPACTADO AL 90% PROCTOR COMO MINIMO, INCLUYE: EQUIPO, HERRAMIENTA Y MANO DE OBRA | M2 | 1153.75
3002007 | FORMACION DE BASE HIDRAULICA EN CUALQUIER ESPESOR CON MATERIAL QUE CUMPLA CON LAS ESPECIFICACIONES DE LA SCT, ACAMELLONADO, HUMEDECIDO, HOMOGENIZADO, TENDIDO, CONFORMADO Y COMPACTADO AL 100 % DE SU PVSM DE LA PRUEBA AASHTO, INCLUYE: SUMINISTRO, ACARREOS, EQUIPO, HERRAMIENTA Y MANO DE OBRA. | M3 | 230.75
3002004 | FORMACION DE SUBBASE CON MATERIAL DE BANCO TIPO CALICHE EN CUALQUIER ESPESOR, ACAMELLONADO, HUMEDECIDO, HOMOGENIZADO, TENDIDO, CONFORMADO Y COMPACTADO AL 95% PVRS, INCLUYE: SUMINISTRO, ACARREOS, EQUIPO, HERRAMIENTA Y MANO DE OBRA. | M3 | 230.75
3002006 | FORMACION DE SUB-BASE ESPESOR VARIABLE CON MATERIAL DE BANCO TIPO PILANCON CANTO RODADO, DE 1-7/8" A 4" Ø, TENDIDO Y CONFORMADO, INCLUYE: SUMINISTRO, ACARREOS, EQUIPO, HERRAMIENTA Y MANO DE OBRA. | M3 | 461.5
I.1.5.3 | GUARNICIONES Y BANQUETAS
3003005 | CONSTRUCCIÓN DE APROCHE DE SECCION 0.80 X 0.20 M. A BASE DE CONCRETO PREMEZCLADO MR = 42 Kg/Cm2, REVENIMIENTO DE 10 CM, T.M.A. 3/4", 3 VAR. DE 3/8" @ 1.00 M. Y 2 VAR. 3/8" LONGITUDINALES, INCLUYE: EXCAVACION Y/O RELLENO COMPACTADO, CIMBRA, DESCIMBRA, ACABADO LLANEADO Y VOLTEADOR EN JUNTAS Y ARISTAS, INCLUYE: EXCAVACION, RETIRO, CIMBRA, DESCIMBRA, MATERIAL, HERRAMIENTA Y MANO DE OBRA. | ML | 27.88
3003016-E | SUMINISTRO Y COLOCACION DE CONCRETO PREMEZCLADO f'c = 150 Kg/Cm2, TMA 19 MM, R.N. (10-8 CM), PARA LA CONSTRUCCION DE GUARNICIONES TIPO PECHO DE PALOMA DE ACUERDO A LA SECCION INDICADA EN PROYECTO, INCLUYE: JUNTAS FRIAS @ 3.00 MTS, ACABADO ESCOBILLADO FINO, VOLTEADOR EN JUNTAS Y ARISTAS, CIMBRA, DESCIMBRA, MATERIALES, HERRAMIENTA Y MANO DE OBRA. | M3 | 48.05
3003010 | CONFORMACION DEL TERRENO NATURAL PARA CONSTRUCCION DE BANQUETA, CON MATERIAL TIPO A y/o B DE 0 A 20 CM DE ESPESOR PROMEDIO, PRODUCTO DE EXCAVACION, INCLUYE: AFLOJE, EXTRACCION, AMACISE, AFINE DE PLANTILLA, HERRAMIENTA Y MANO DE OBRA. | M2 | 56.01
3003011 | CONSTRUCCION DE BANQUETA DE 8 CM. DE ESPESOR, CONCRETO PREMEZCLADO F'´C = 150 KG/CM2, TMA DE 19 MM, REVENIMIENTO 10 CM, JUNTAS FRIAS @ 3.00 MTS, ACABADO ESCOBILLADO FINO, VOLTEADOR EN JUNTAS Y ARISTAS, INCLUYE: CIMBRA, DESCIMBRA, MATERIALES, HERRAMIENTA Y MANO DE OBRA. | M2 | 56.01
3003013 | RELLENO CON MATERIAL PRODUCTO DE CORTE EN FORMA MANUAL PARA BANQUETAS, INCLUYE: ACARREOS, HUMEDECIDO DE MATERIAL, COMPACTACIÓN AL 90% A LA PRUEBA PROCTOR, EQUIPO HERRAMIENTA Y MANO DE OBRA. | M3 | 2.8
I.1.5.4 | PAVIMENTO HIDRAULICO
3004001 | SUMINISTRO Y COLOC. DE POLIETILENO HULE NEGRO CALIBRE 400, EN PAVIMENTO HIDRAULICO, PREVIO BARRIDO, INCLUYE: TRASLAPES, PLIEGUES, CORTES, HERRAMIENTA Y MANO DE OBRA. | M2 | 1086.18
3004005 | JUNTA LONGITUDINAL, A BASE DE VARILLA CORRUGADA DE 1/2" DE Ø, DE 64 CM DE LONGITUD @ 75 CM, COLOCADAS CON SILLETAS O INSERTADAS POR VIBRACION SI SE USA EQUIPO DE CIMBRA DESLIZANTE, MODULAR PARA CORTE CON DISCO, SELLADA LA JUNTA A BASE DE SIKAFLEX O MATERIAL SIMILAR EN CALIDAD Y COSTO, COLOR PLATA, INCLUYE: CAMISA DE PVC, HERRAMIENTA, MATERIAL Y MANO DE OBRA. | ML | 287.79
3004006-B | JUNTA TRANSVERSAL DE EXPANSIÓN @ 30.00 M, CON CARTON ASFALTADO DE 1/2" DE ESPESOR Y DE 15 CM DE ALTURA CON VAR. LISA DE 3/4" DE Ø @ 60 CM, Y DE 50 CM DE LONG. INCLUYE: MATERIALES, HERRAMIENTA, EQUIPO Y MANO DE OBRA. | ML | 35.88
3004007 | JUNTA TRANSVERSAL DE CONSTRUCCIÓN FORMADA CON JUNTA DE CONTROL "ZIP CAP" DE PVC CON UNA ALTURA DE 1/3, DE EL ESPESOR DE LA LOSA @ 3.00 M. INCLUYE: MATERIALES, HERRAMIENTA, EQUIPO Y MANO DE OBRA. | ML | 358.79
3004012-B | SUMINISTRO Y COLOCACIÓN DE CONCRETO HIDRÁULICO DE 15 CM. DE ESPESOR, CON CONCRETO PREMEZCLADO MR=42 KG/CM2, TMA 19 MM, REVENIMIENTO DE 10 CM., INCLUYE: COLOCACION CON REGLA VIBRATORIA, CIMBRA, DESCIMBRA, VIBRADO, CURADO, TENDIDO, RAYADO, EQUIPO, MATERIALES, HERRAMIENTA Y MANO DE OBRA. | M2 | 1086.18
I.1.5.5 | SEÑALIZACION VERTICAL
SEVE-SR-9-20 | SUMINISTRO E INSTALACIÓN DE SEÑALAMIENTO VERTICAL (SR-9-20 SEÑAL RESTRICTIVA) DE INFORMACIÓN DE LIMITE DE VELOCIDAD DE 20 KM/H A BASE DE LAMINA GALVANIZADA CALIBRE 16 DE 0.61X0.61 M. CON POSTE PTR GALVANIZADO 2" X 2" Y FONDO EN PAPEL REFLEJANTE GRADO INGENIERIA, INCLUYE: HERRAJES , JUEGO DE TORNILLERIA Y TODO LO NECESARIO PARA SU CORRECTA COLOCACION. | PZA | 1
SEVE-SR-6 | SUMINISTRO E INSTALACIÓN DE SEÑALAMIENTO VERTICAL (SR-6 SEÑAL RESTRICTIVA) PARA ALTO A BASE DE LÁMINA GALVANIZADA CALIBRE 16 DE 0.61 X 0.61 M CON POSTE PTR GALVANIZADO 2" X 2" Y FONDO DE PAPEL REFLEJANTE GRADO INGENIERIA INCLUYE: HERRAJES, JUEGOS DE TORNILLERIA Y TODO LO NECESARIO PARA SU CORRECTA COLOCACION. | PZA | 1
I.1.5.6 | LIMPIEZA
3008001 | LIMPIEZA GENERAL DE LA OBRA, RETIRO DE MATERIAL SOBRANTE, BARRIDO EN BANQUETA Y CALLE, INCLUYE: EQUIPO, MATERIAL, HERRAMIENTA Y MANO DE OBRA. | M2 | 1198.48
I.1.6 | BASCULA
I.1.6.1 | PRELIMINARES
4001051 | LIMPIA, TRAZO Y NIVELACIÓN DEL TERRENO EN ÁREA EDIFICABLE, INCLUYE: DESHIERBE Y RETIRO DE MALEZA, EQUIPO TOPOGRÁFICO, BANCOS DE NIVEL, MOJONERAS, MATERIALES, DESPERDICIOS, LIMPIEZA Y RETIRO DE SOBRANTES FUERA DE OBRA, FLETES, EQUIPO, HERRAMIENTA Y MANO DE OBRA. Y TODO LO NECESARIO PARA SU CORRECTA EJECUCION. | M2 | 66.3
3002059 | EXCAVACION CON EQUIPO PARA ZANJAS EN MATERIAL A y/o B HASTA UNA PROFUNDIDAD DE 4.00 M, INCLUYE: EQUIPO, HERRAMIENTA Y MANO DE OBRA NECESARIA PARA LA CORRECTA EJECUCION DE LOS TRABAJOS. | M3 | 215.48
3002004-G | FORMACION DE BASE CON MATERIAL DE BANCO TIPO CALICHE EN CUALQUIER ESPESOR, ACAMELLONADO, HUMEDECIDO, HOMOGENIZADO, TENDIDO, CONFORMADO Y COMPACTADO AL 95% PVRS, INCLUYE: SUMINISTRO, ACARREOS, EQUIPO, HERRAMIENTA Y MANO DE OBRA. | M3 | 99.45
I.1.6.2 | CIMENTACION, MURO DE CONTENCION Y FOSA
4003031-A | CIMBRA APARENTE EN MURO DE CONTENCION, CON TRIPLAY DE PINO DE 16 MM, INCLUYE: OBRA FALSA, CIMBRADO, DESCIMBRADO, CHAFLÁN, GOTERÓN Y FRENTES (OCHAVOS), A CUALQUIER ALTURA, INCLUYE CIMBRADO Y DESCIMBRADO, HERRAMIENTA, MATERIALES, EQUIPO, MANO DE OBRA Y TODO LO NECESARIO PARA SU CORRECTA EJECUCION. | M2 | 94.65
4025146-A | SUMINISTRO Y COLOCACION DE CONCRETO PREMEZCLADO DE F'C=300 KG/CM2 R.N. TMA 19 MM REVENIMIENTO MÍNIMO DE 16±2 CM, COLADO SEGÚN LAS NORMAS DEL ACI. INCLUYE: CEMENTO PORTLAND PUZOLANICO RESISTENTE A LOS SULFATOS CPP RS, ADITIVO SUPERFLUIDIZANTE Y/O REDUCTOR DE AGUA DE ALTO RANGO, VIBRADO, CURADO CON MEMBRANA, MATERIALES, EQUIPO, HERRAMIENTA, MANO DE OBRA Y TODO LO NECESARIO PARA SU CORRECTA EJECUCION. | M3 | 55.19
4003038 | ACERO DE REFUERZO EN ESTRUCTURA #3 F'Y 4200 KG/CM2. INCLUYE: SUMINISTRO, HABILITADO, ARMADO, TRASLAPES, GANCHOS, SILLETAS Y DESPERDICIOS, INCLUYE, HERRAMIENTA, MATERIALES, EQUIPO, MANO DE OBRA Y TODO LO NECESARIO PARA SU CORRECTA EJECUCION. | KG | 34.28
4003039 | ACERO DE REFUERZO EN ESTRUCTURA #4 F'Y 4200 KG/CM2. INCLUYE: SUMINISTRO, HABILITADO, ARMADO, TRASLAPES, GANCHOS SILLETAS Y DESPERDICIOS, INCLUYE, HERRAMIENTA, MATERIALES, EQUIPO, MANO DE OBRA Y TODO LO NECESARIO PARA SU CORRECTA EJECUCION. | KG | 1316.42
4003040 | ACERO DE REFUERZO EN ESTRUCTURA #5 F'Y 4200 KG/CM2. INCLUYE: SUMINISTRO, HABILITADO, ARMADO, TRASLAPES, GANCHOS SILLETAS Y DESPERDICIOS, INCLUYE, HERRAMIENTA, MATERIALES, EQUIPO, MANO DE OBRA Y TODO LO NECESARIO PARA SU CORRECTA EJECUCION. | KG | 95.47
4003043-C | SUMINISTRO Y COLOCACION DE ANCLAS FO. REDONDO DE 3/4" DE DIAM. DE 50 CM. DE DESARROLLO, INCL. TUERCAS, TORNILLOS,MANO DE OBRA, HERRAMIENTA, EQUIPO Y TODO LO NECESARIO PARA SU CORRECTA EJECUCION | PZA | 32
I.1.6.3 | ESTRUCTURA
ESTBASC-01 | SUMINISTRO E INSTALACION DE BÁSCULA PARA CAMIONES VTC190 (BASCULA MODULAR DE CONCRETO ORTOTROPICA DIMENSIONES DE 21.30 X 3.35 M. 70 PIES X 11 PIES) CAPACIDAD DE 80 TON, INCLUYE, HERRAMIENTA, MATERIALES, EQUIPO, MANO DE OBRA Y TODO LO NECESARIO PARA SU CORRECTA EJECUCION. | PZA | 1
I.1.6.4 | DRENAJE SANITARIO DE 18"
3003089 | SUMINISTRO E INSTALACION DE TUBERIA PVC SANITARIA SERIE METRICA (SERIE-20) DE 8" Ø, INCLUYE: FLETE, EQUIPO, HERRAMIENTA Y MANO DE OBRA NECESARIA PARA SU CORRECTA EJECUCION | ML | 15
3002052 | EXCAVACION CON EQUIPO PARA ZANJAS EN CUALQUIER TIPO DE MATERIAL Y A CUALQUIER PROFUNDIDAD, INCLUYE: EQUIPO, HERRAMIENTA Y MANO DE OBRA NECESARIA PARA LA CORRECTA EJECUCION DE LOS TRABAJOS. | M3 | 19.8
1131-06 | RELLENO EN ZANJAS COMPACTADO AL 90% DE LA PRUEBA PROCTOR CON MATERIAL PRODUCTO DE BANCO (CALICHE), INCLUYE: MATERIAL PUESTO EN OBRA, HERRAMIENTA, MANO DE OBRA Y EQUIPO NECESARIO PARA SU CORRECTA EJECUCION. | M3 | 0.9
3003100 | SUMINISTRO E INSTALACION DE TUBERIA NOVAFORT DE 18" Ø, INCLUYE: FLETE, MATERIAL, EQUIPO, HERRAMIENTA Y MANO DE OBRA NECESARIA PARA SU CORRECTA EJECUCION | ML | 15
1131-05 | RELLENO EN ZANJAS COMPACTADO AL 90% DE LA PRUEBA PROCTOR CON MATERIAL PRODUCTO DE EXCAVACION, INCLUYE: MATERIAL PUESTO EN OBRA, HERRAMIENTA, MANO DE OBRA Y EQUIPO NECESARIO PARA SU CORRECTA EJECUCION. | M3 | 17.34
3002002 | CARGA MECÁNICA Y ACARREO EN CAMIÓN DEL MATERIAL PRODUCTO DE CORTE A TIRO LIBRE FUERA DE LA OBRA, VOLUMEN MEDIDO COMPACTO, INCLUYE: EQUIPO, HERRAMIENTA Y MANO DE OBRA. | M3 | 2.46
I.1.7 | CASETA DE VIGILANCIA EN BASCULA
I.1.7.1 | PRELIMINARES
4001051 | LIMPIA, TRAZO Y NIVELACIÓN DEL TERRENO EN ÁREA EDIFICABLE, INCLUYE: DESHIERBE Y RETIRO DE MALEZA, EQUIPO TOPOGRÁFICO, BANCOS DE NIVEL, MOJONERAS, MATERIALES, DESPERDICIOS, LIMPIEZA Y RETIRO DE SOBRANTES FUERA DE OBRA, FLETES, EQUIPO, HERRAMIENTA Y MANO DE OBRA. Y TODO LO NECESARIO PARA SU CORRECTA EJECUCION. | M2 | 32.6
I.1.7.2 | TERRACERIAS
3002001 | EXCAVACION PARA APERTURA DE CAJA, EN MATERIAL TIPO A y/o B, INCLUYE: EQUIPO, HERRAMIENTA Y MANO DE OBRA. | M3 | 26.08
3002002 | CARGA MECÁNICA Y ACARREO EN CAMIÓN DEL MATERIAL PRODUCTO DE CORTE A TIRO LIBRE FUERA DE LA OBRA, VOLUMEN MEDIDO COMPACTO, INCLUYE: EQUIPO, HERRAMIENTA Y MANO DE OBRA. | M3 | 26.08
3002004 | FORMACION DE SUBBASE CON MATERIAL DE BANCO TIPO CALICHE EN CUALQUIER ESPESOR, ACAMELLONADO, HUMEDECIDO, HOMOGENIZADO, TENDIDO, CONFORMADO Y COMPACTADO AL 95% PVRS, INCLUYE: SUMINISTRO, ACARREOS, EQUIPO, HERRAMIENTA Y MANO DE OBRA. | M3 | 26.08
I.1.7.3 | CIMENTACION
3004001-A | SUMINISTRO Y COLOCACION DE POLIETILENO HULE NEGRO CALIBRE 400, INCLUYE: TRASLAPES, PLIEGUES, CORTES, HERRAMIENTA Y MANO DE OBRA. | M2 | 32.6
4002015 | CIMBRA NO APARENTE, INCLUYENDO OBRA FALSA Y DESCIMBRADO EN CIMENTACIÓN, INCLUYE CIMBRADO Y DESCIMBRADO, HERRAMIENTA, MATERIALES, EQUIPO, MANO DE OBRA Y TODO LO NECESARIO PARA SU CORRECTA EJECUCION. | M2 | 3.5
4002013 | CONCRETO HIDRÁULICO EN CIMENTACIÓN, SIN INCLUIR MOLDES Y OBRA FALSA, RESISTENCIA F'C =250 KG/CM2, INCLUYE: COLOCADO, VIBRADO Y CURADO, HERRAMIENTA, MANO DE OBRA Y TODO LO NECESARIO PARA SU CORRECTA EJECUCION. | M3 | 4.89
4002021 | ACERO DE REFUERZO EN CIMENTACIÓN, LIMITE ELÁSTICO F'Y=4200 KG/CM2. (CORRUGADA # 4) 1/2" Ø, INCLUYE: HERRAMIENTA, MATERIALES, EQUIPO, MANO DE OBRA Y TODO LO NECESARIO PARA SU CORRECTA EJECUCION. | KG | 167.23
4002042A | CADENA DE DESPLANTE DE CONCRETO F'C=200 KG/CM2 DE 15 X 20 CM, ARMADA CON 4 VRS. No 3 Y ESTRIBOS No 2 @ 20 CM. INCLUYE: SUMINISTRO DE MATERIALES, MANO DE OBRA, ANCLAJES NECESARIOS, CIMBRA COMÚN Y DESCIMBRA. A CUALQUIER ALTURA. | ML | 15.9
I.1.7.4 | ESTRUCTURA
9991048 | LOSA ALIGERADA DE 15 CM. DE ESPESOR, A BASE DE CASETON DE POLIESTIRENO DE 50 X 60 X 10 CM, ARMADA CON 3 NERVADURAS DE CARGA DE 15 X 15 CM. DE SECCION, DE 3.35 M, DE LONGITUD CADA UNA, CON 4 VARS #3 Y ESTRIBOS #2 @ 20 CM, Y 2 NERVADIUAS DE TEMPERATURA DE 15 X 15 CM, DE SECCION, DE 3.80 M, DE LONGITUD CADA UNA, CON 3 VARS #3 Y ESTRIBOS #2 @ 20 CM, CONCRETO PREMEZCLADO F´c=200 KG/M2, MALLA ELECTROSOLDADA 66-10/10 EN TODA EL AREA, INCLUYE: CIMBRA APARENTE, DESCIMBRA, MATERIAL, HERRAMIENTA, EQUIPO, MANO DE OBRA Y TODO LO NECESARIO PARA SU CORRECTA EJECUCION. | M2 | 13.7
I.1.7.5 | ALBAÑILERIA Y ACABADOS
4004065 | MURO DE BLOCK HUECO DE CEMENTO 15 X 20 X 40 ASENTADO CON MORTERO CEMENTO ARENA 1:3 ACABADO COMUN INCLUYE: MATERIALES, MANO DE OBRA, ACARREOS, DESPERDICIOS, HERRAMIENTA, LIMPIEZAS Y RETIRO DE SOBRANTES FUERA DE LA OBRA. A CUALQUIER ALTURA, HERRAMIENTA, MATERIALES, EQUIPO, MANO DE OBRA Y TODO LO NECESARIO PARA SU CORRECTA EJECUCION. | M2 | 36.5
4004334 | CADENA DE CONCRETO F'C=150 KG/CM2 DE 15 X 20 CM, ARMADA CON 4 VRS NO 3 Y ESTRIBOS NO 2 @ 15 CM. INCLUYE: SUMINISTRO DE MATERIALES, MANO DE OBRA, ANCLAJES NECESARIOS, CIMBRA COMÚN Y DESCIMBRA. A CUALQUIER ALTURA. | ML | 31.8
4004335 | CASTILLO DE CONCRETO F'c=150 KG/CM2 DE 15 X 20 CM, ARMADA CON 4 VRS NO 3 Y ESTRIBOS NO 2 @ 15 CM., INCLUYE: CIMBRA, DESCIMBRA, MATERIALES, HERRAMIENTA, MANO DE OBRA Y TODO LO NECESARIO PARA SU CORRECTA EJECUCION. | ML | 45
4005002 | APLANADO DE MUROS CON MORTERO CEMENTO ARENA 1:4 A PLOMO Y REGLA, ACABADO CON LLANA DE MADERA INCLUYE REMATES Y EMBOQUILLADOS. HERRAMIENTA, MATERIALES, EQUIPO, MANO DE OBRA Y TODO LO NECESARIO PARA SU CORRECTA EJECUCION. | M2 | 81.02
4005050 | SUMINISTRO Y APLICACIÓN DE PINTURA VINÍL-ACRÍLICA PARA INTERIORES Y EXTERIORES, MARCA VINIMEX DE COMEX O SIMILAR EN CALIDAD, APLICADA SOBRE MUROS, COLUMNAS, TRABES Y/O PLAFONES DE CUALQUIER TIPO DE ACABADO, A DOS MANOS, CON APLICACIÓN DE FONDO. INC. SUMINISTRO, MANO DE OBRA, LIMPIEZA Y PREPARACIÓN DE LA SUPERFICIE, ACARREOS. A CUALQUIER ALTURA. | M2 | 81.02
4006082-A | SUMINISTRO Y COLOCACION DE PISO CERAMICO DE 33 X 33 CM COLOR GRIS, MARCA INTERCERAMIC MODELO SAYULITA RIVIERA GRAY O SIMILAR. ASENTADO CON CEMENTO CREST O SIMILAR Y BOQUILLA DE COLOR. INCLUYE: ZOCLO DE 11 CM DE ANCHO DEL MISMO MATERIAL, MANO DE OBRA, EQUIPO, HERRAMIENTA Y TODO LO NECESARIO PARA SU CORRECTA EJECUCION | M2 | 8.87
4004087 | IMPERMEABILIZACION DE LOSA DE AZOTEA CON IMPERMEABILIZANTE ACRILICO Y AISLANTE TERMICO TIPO THERMOTEK DOBLE ACCION O SIMILAR EN CALIDAD Y DURACION, DE APLICACION EN FRIO CON MALLA PLASTICA REFORZADA (MEMBRANA REFUERZO DOBLE) 5 AÑOS DE GARANTIA. INCLUYE: PREPARACION DE LA SUPERFICIE, SELLADO DE GRIETAS Y PUNTOS CRITICOS CON CEMENTO PLASTICO Y APLICACION DE SELLADOR, 2 MANOS DE IMPERMEABILIZANTE, COLOCACION DE LA MALLA DE REFUERZO, MATERIALES, EQUIPO, HERRAMIENTA, MANO DE OBRA Y TODO LO NECESARIO PARA SU CORRECTA INSTALACION. | M2 | 13.7
4007895-A | SUMINISTRO E INSTALACION DE PLAFON RETICULAR DE 61X61 CM MARCA ARMSTRONG MODELO ULTIMA 1911, CANALETA BLANCA Y CON LINEA DE SOMBRA. INCLUYE EQUIPO, HERRAMIENTA Y MANO DE OBRA Y TODO LO NECESARIO PARA SU CORRECTA INSTALACION. | M2 | 8.87
I.1.7.6 | HERRERIA Y CANCELERIA
HERRYC-05 | SUMIINISTRO Y COLOCACIÓN DE PUERTA PT1 METALICA ESTANDAR L.G.B.#20 RELLENO DE POLIESTIRENO DE 1.05 X 2.13 M. A BASE DE MARCO METALICO M.P.A AL CANTO TIPO L.G.B.#16 PARA MURO DE 15 CM, DE LA MARCA DOORLOCK O SIMILAR EN CALIDAD. INCLUYE: BISAGRA 2 BALEROS, N.R.P, CROMO SATINADO DHW BB5 NRP US26D-652 DHW ( 4 1/2" X 4 1/2", CHAPA MANIJA CON LLAVE/BOTON, CROMO SATINADO, GRADO 1 US26D US26D-F-X-82, EXPANSOR LOCK BOLT AS POWER FASTENERS 3/8 X 4" ,TRAZO Y NIVELACIÓN, ANDAMIO, MANO DE OBRA, HERRAMIENTA, ACARREO DEL MATERIAL A PIE DE OBRA HASTA 100.0 MTS, ACARREO Y ELEVACIONES EN ZONA DE ACOPIO DENTRO DE LA OBRA HASTA 50.0 MTS, MANO DE OBRA, HERRAMIENTA, EQUIPO Y TODO LO NECESARIO PARA SU CORRECTA EJECUCIÒN. | PZA | 1
HERRYC-06 | SUMIINISTRO Y COLOCACIÓN DE PUERTA DE 0.85 X 2.10 M, UNA HOJA, A BASE DE BASTIDOR DE MADERA DE PINO DE PRIMERA DE 2"x2" EN SENTIDO HORIZONTAL Y VERTICAL, ESCUADRAS DE REFUERZO DE 15 CM EN ÁNGULO DE 45° EN ESQUINAS CON ESPESOR DE 25 MM HACHA CON MADERA MACIZA DE PINO DE PRIMERA, FORRO EN AMBOS LADOS CON TRIPLAY DE PINO DE 6 MM DE ESPESOR, CERRADURA MANIJA GRADO 1 TIPO ANGULAR USO RUDO, FUNCION CON RANURA EXTERIOR – BOTON INTERIOR,ACABADO CROMO MATE DE LA MARCA TESA DISEÑO EIFEL AC MX87517 , REFUERZO PARA CHAPAS 19 x 24 CM ESPESOR DE 32 MM CON MADERA DE PINO DE PRIMERA., ACABADO FINAL A BASE DE APLICACIÓN DE BARNIZ MATE PROTECTOLACK MCA. SAYER LACK O SIMILAR, DE ACUERDO A DETALLE ARQUITECTÒNICO, INCLUYE: TRAZO Y NIVELACIÓN, ANDAMIO, MANO DE OBRA, HERRAMIENTA, ACARREO DEL MATERIAL A PIE DE OBRA HASTA 100.0 MTS, ACARREO Y ELEVACIONES EN ZONA DE ACOPIO DENTRO DE LA OBRA HASTA 50.0 MTS, MANO DE OBRA, HERRAMIENTA, EQUIPO Y TODO LO NECESARIO PARA SU CORRECTA EJECUCIÒN. | PZA | 1
HERRYC-07 | SUMINISTRO Y COLOCACION DE CANCEL DE ALUMINIO DE 1.50M ANCHO X 1.05 M.DE ALTO. COMPUESTO POR 2 FIJO Y 1 VIDRIO CORREDIZO, (DISEÑO DE ACUERDO A ELEVACION 1) REFORZADOS CON MOLDURA UNIÓN DE FORMA VERTICAL Y HORIZONTAL, SE ELABORARÁN CON PERFIL 2" MARCA CUPRUM O SIMILAR, INCL. CRISTAL TRANSPARENTE 6 MM. CERRADURA TIPO GANCHO O PERICO, ACCESORIOS, TAPAJUNTA LATERAL, CAJA ENSAMBLE SUPERIOR Y REPIZON. | PZA | 2
HERRYC-04 | SUMINISTRO Y COLOCACION DE CANCEL DE ALUMINIO DE 0.60 M ANCHO X 0.40 M.DE ALTO, COMPUESTO POR 1 FIJO Y 1 VIDRIO CORREDIZO, REFORZADOS CON MOLDURA UNIÓN DE FORMA VERTICAL Y HORIZONTAL, SE ELABORARÁN CON PERFIL 2" MARCA CUPRUM O SIMILAR, INCL. CRISTAL TRANSPARENTE 6 MM. CERRADURA TIPO GANCHO O PERICO, ACCESORIOS, TAPAJUNTA LATERAL, CAJA ENSAMBLE SUPERIOR Y REPIZON. | PZA | 1
I.1.7.7 | INSTALACIONES
4092187 | SUMINISTRO Y COLOCACION DE AIRE ACONDICIONADO TIPO MINISPLIT SOLO FRIO, MARCA MIRAGE O SIMILAR EN CALIDAD, DE 1 TONELADA, TECNOLOGIA TURBO COOL, INCLUYE: INSTALACION, MATERIAL, MANO DE OBRA Y TODO LO NECESARIO PARA SU CORRECTO FUNCIONAMIENTO. | PZA | 1
4013073 | PREPARACIÓN PARA PASO DE ALIMENTACIÓN ELÉCTRICA, PARA UNIDAD DE AIRE ACONDICIONADO TIPO MINISPLIT, CON TUBO CONDUIT DE FIERRO GALV. P.D., DE 1" DE DIÁMETRO, INCLUYE: 1 CAJA REGISTRO DE FIERRO GALV. DE 15.24X15.24 CMS, 2 CODOS DE 90 GRADOS X 1" DE DIÁMETRO DE FIERRO GALV. P.D., 1.50ML DE TUBERIA FIERRO GALV. P.D. DE 1" DIÁMETRO, 1 NIPLE DE FIERRO GALV. DE 1" DIÁMETRO X 10 CMS DE LONG.,GUÍA CON ALAMBRE GALV. MANO DE OBRA Y HERRAMIENTA. | PZA | 1
4013072 | PREPARACIÓN PARA PASO DE TUBERIAS REFRIGERANTES LIQUIDO Y DE GAS DE UNIDADES DE AIRE ACONDICIONADO CON TUBO CONDUIT PVC GRIS CED. 40 DE 3" DE DIÁMETRO. CAJA REGISTRO DE 15.24X15.24 CMS, 1 TAPON CACHUCHA PARA TUBO CONDUIT PVC GRIS CED. 40 DE 3" DE DIAMETRO, MANO DE OBRA Y HERRAMIENTA. | PZA | 1
4013001 | SALIDA PARA ALUMBRADO, CON TUBERÍA CONDUIT PVC PESADO POR LOSA, MURO O PISO, CABLE THW CONDUMEX O SIMILAR EN CALIDAD Y CAJA TIPO CHALUPA GALVANIZADA EN MURO Y OCTAGONAL REFORZADA EN LOZA, APAGADOR, TAPA TIPO QUINZIÑO, CON DIÁMETROS Y CALIBRES ESPECIFICADOS EN PROYECTO A CUALQUIER ALTURA, RANURADO. INCLUYE: MATERIALES, MANO DE OBRA ESPECIALIZADA, PRUEBAS, MATERIAL MISCELÁNEO, ACARREOS, FLETES, DESPERDICIOS, HERRAMIENTA Y EQUIPO. | SAL | 4
5956481 | SUMINISTRO Y COLOCACION DE LUMINARA LED 60 X 60 MARCA CUBIC O SIMILAR TIPO GABINETE PARA EMPOTRAR 31 W. 3700 LM, INCLUYE: MATERIAL, EQUIPO, HERRAMIENTA, MANO DE OBRA Y TODO LO NECESARIO PARA SU CORRECTA EJECUCION | PZA | 2
4013002 | SALIDA PARA CONTACTO, CON TUBERÍA CONDUIT PVC PESADO POR LOSA, MURO O PISO, CABLE THW CONDUMEX O SIMILAR EN CALIDAD Y CAJA DE PVC, TIERRA FÍSICA 127 V 15 A,CONTACTO DUPLEX MARCA ARROW HART M5250M DE 15 AMP, TAPA Y MARCO, CON DIÁMETROS Y CALIBRES ESPECIFICADOS EN PROYECTO A CUALQUIER ALTURA, RANURADO. INCLUYE: MATERIALES, MANO DE OBRA ESPECIALIZADA, PRUEBAS, MATERIAL MISCELÁNEOS, ACARREOS, FLETES, DESPERDICIOS, HERRAMIENTA Y EQUIPO. | SAL | 2
4013062 | SUMINISTRO Y COLOCACIÓN DE TABLERO DE CONTROL PARA 4 CIRCUITOS MONOFÁSICOS MARCA SQUARE-D O SIMILAR. INCLUYE SUMINISTRO DE MATERIALES, MANO DE OBRA ESPECIALIZADA, CONEXIONES, PRUEBAS, MATERIAL MISCELÁNEO, DESPERDICIO, ACARREOS, MANIOBRAS, HERRAMIENTA Y EQUIPO. | PZA | 1
4013064 | INTERRUPTOR TERMOMAGNÉTICO DE 1 POLO, 120 V.C.A., DE 15 A 50 AMP, TIPO Q0, MCA. SQUARE-D O SIMILAR EN CALIDAD. INCLUYE: SUMINISTRO, COLOCACIÓN, PRUEBAS, HERRAMIENTA Y EQUIPO. | PZA | 4
4013080 | SALIDA SANITARIA PARA COLADERA, Y/O TAPON REGISTRO, CON TUBO DE PVC 2", INCLUYE: CONEXIONES (CODOS, TEES, YES, ETC.), MATERIALES, DESPERDICIOS, CONEXIÓN Y PRUEBAS, MANO DE OBRA HERRAMIENTA Y EQUIPO. | SAL | 1
4013081-B | SALIDA DE MUEBLE SANITARIO PARA AGUA FRÍA Y/O CALIENTE CON MATERIAL HIDRÁULICO DE CPVC Y MATERIAL SANITARIO DE PLÁSTICO RÍGIDO P.V.C., INCLUYE: VÁLVULA DE CONTROL, CONEXIONES A COLADERAS TUBO DE VENTILACIÓN, CODOS, TEE, YEE, MATERIALES, DESPERDICIOS, CONEXIÓN Y PRUEBAS, MANO DE OBRA HERRAMIENTA Y EQUIPO. | SAL | 2
4013082 | SALIDA SANITARIA PARA MUEBLE, CON MATERIAL DE PLÁSTICO RÍGIDO P.V.C. DE 4" Y 2" DE DIÁMETRO. INCLUYE: CONEXIONES (CODOS, TEE, YEE, ETC.), MATERIALES, DESPERDICIOS, CONEXIÓN Y PRUEBAS, MANO DE OBRA HERRAMIENTA Y EQUIPO. | SAL | 2
4013084 | SUMINISTRO Y COLOCACIÓN DE INODORO VITROMEX MODELO MARATHON COLOR BLANCO O SIMILAR EN CALIDAD COMPLETO, CON LLAVE DE PASO, ASIENTOS, CONEXIONES, CUELLO DE CERA Y PRUEBAS. INCLUYE: MATERIAL, LIMPIEZA, HERRAJES PARA SU BUEN FUNCIONAMIENTO, HERRAMIENTA Y EQUIPO. | PZA | 1
4013085-A | LAVABO CON PEDESTAL MODELO AUSTRIA 83.1 X 50.8 X 42.5 CM 2 PIEZAS O SIMILAR EN CALIDAD, CON LLAVE MEZCLADORA MARCA URREA. INCLUYE: CONTRA DE REJILLA, CESPOL CROMADO, VÁLVULA DE CONTROL, ALIMENTADOR FLEXIBLE Y PRUEBAS. | PZA | 1
4013090 | SUMINISTRO Y COLOCACIÓN DE COLADERA DE PISO MCA. HELVEX, MOD. NO. 24. COMPRENDE: COLOCACIÓN EN PISO, RECIBIMIENTO DE MORTERO CEMENTO ARENA PROP. 1:4, BOQUILLAS DE CEMENTO BLANCO, PROTECCIÓN HASTA TERMINAR LA OBRA, INCLUYE: MATERIALES, MANO DE OBRA, LIMPIEZA, HERRAMIENTA Y EQUIPO. | PZA | 1
4013091 | SUMINISTRO Y COLOCACIÓN DE VENTILA SANITARIA CON TUBO DE P.V.C. DE 2" DE DIÁMETRO INCLUYE: MATERIAL, CONEXIONES Y RANURAS, HERRAMIENTA, MANO DE OBRA, EQUIPO, A CUALQUIER ALTURA Y TODO LO NECESARIO PARA SU CORRECTO FUNCIONAMIENTO. | PZA | 1
4013092 | SUMINISTRO Y COLOCACIÓN DE TAPÓN REGISTRO DE BRONCE DE 4". INCLUYE: MATERIAL, MANO DE OBRA ESPECIALIZADA, FLETE, ACARREO, COLOCACIÓN, PRUEBAS, HERRAMIENTA Y EQUIPO. | PZA | 1
4013093-B | SUMINISTRO Y COLOCACIÓN DE TUBO PVC GRIS CED. 40 DE 50 MM DE DIÁMETRO. PARA REMATE DE VENTILACIÓN SEGÚN PROYECTO, DE 30 CMS. DE LONG. INCLUYE: 2 CODOS Y 1 NIPLE, 1 COPLE Y 1 COPLE ESPIGA, MATERIALES, CONEXIÓN Y PRUEBAS, MANO DE OBRA HERRAMIENTA Y EQUIPO. | PZA | 1
I.1.7.8 | MOBILIARIO Y SEÑALIZACION
6045272 | SUMINISTRO E INSTALACIÓN DE CAJA BOTIQUIN ACERO PRIMEROS AUXILIOS, FADI, INCLUYE: MATERIAL, HERRAMIENTA,MANO DE OBRA Y TODO LO NECESARIO PARA SU CORRECTO FUNCIONAMIENTO | PZA | 1
6045274 | SUMINISTRO E INSTALACIÓN DE EXTINTOR DE POLVO QUÍMICO SECO CON CARGA DE 4.54 Kg, PRESIÓN DE OPERACIÓN DE 13.4 BAR, ALCANCE MÍNIMO DE 5.8 m. PESO APROXIMADO DE 8.13 Kg (20lbs), CUERPO DE ACERO, INCLUYE: SOPORTE A PARED, ACCESORIOS, Y TODO LO NECESARIO PARA SU CORRECTA COLOCACIÓN. | PZA | 1
6045257 | SUMINISTRO E INSTALACIÓN DE SEÑALAMIENTO BOTIQUIN PRIMEROS AUXILIOS DE 21.5 CM X 21.5 CMS, LAMINA DE PLASTICO ESTIRENO CALIBRE 40 (BLANCO), EL INTERIOR DE LOS RECUADROS VA EN COLOR VERDE PANTONE GREEN C, EL ICONO Y DEMAS ELEMENTOS EN COLOR BLANCO, INCLUYE: TODO LO NECESARIO PARA SU CORRECTA COLOCACION. | PZA | 1
6045267 | SUMINISTRO E INSTALACIÓN DE SEÑALAMIENTO EXTINTOR ABC DE 21.5 CM X 21.5 CMS, LAMINA DE PLASTICO ESTIRENO CALIBRE 40 (BLANCO), EL INTERIOR DE LOS RECUADROS VA EN COLOR ROJO PANTONE RED 032 C, EL SIMBOLO Y DEMAS ELEMENTOS EN COLOR BLANCO. INCLUYE: TODO LO NECESARIO PARA SU CORRECTA COLOCACION. | PZA | 1
6045268 | SUMINISTRO Y COLOCACION DE SILLA DE OFICINA SUBSTANTIAL MODELO CS-161 COLOR NEGRO, MEDIDAS DE 57 CM (AL.), 46 CM (AN.), 55 CM (PR.) CON RESPALDO TAPIZADO EN MESH / ASIENTO ACOJINADO (TAPIZADO EN MESH) / BASE GIRATORIA CON ESTRELLA DE ACERO / DISEÑO PARA USO RUDO / AJUSTE DE ALTURA O SIMILAR EN CALIDAD.INCLUYE: MATERIAL, HERRAMIENTA, EQUIPO, MANO DE OBRA Y TODO LO NECESARIO PARA SU CORRECTA COLOCACION. | PZA | 2
6045269 | SUMINISTRO Y COLOCACION DE ESCRITORIO EJECUTIVO SKANOR STUDENT MODELO 2813 COLOR NATURAL CON NEGRO / MADERA. ENTREPAÑO INTEGRADO / CAJÓN ABIERTO INFERIOR / COMPARTIMENTO PARA GUARDADO DE ELEMENTOS / SUPERFICIE SUPERIOR LISA / ACABADO PULIDO / ESTRUCTURA ESTABLE DE 16 MM DE ESPESOR / 4 ANTIDESLIZANTES INTEGRADOS O SIMILAR EN CALIDAD.INCLUYE: MATERIAL, HERRAMIENTA, EQUIPO, MANO DE OBRA Y TODO LO NECESARIO PARA SU CORRECTA COLOCACION. | PZA | 1
6045270 | SUMINISTRO Y COLOCACION DE DESPACHADOR DE JABON LIQUIDO MARCA JOFEL MODELO AC-73000 O SIMILAR EN CALIDAD, COLOR BLANCO, DIMENSIONES ALTO: 23.5 CM ANCHO: 13 CM FONDO: 10 CM CAPACIDAD DE 1 LT, INCLUYE: SUMINISTRO , COLOCACIÓN, PREPARACIÓN EN MURO PARA SU COLOCACIÓN, MATERIAL, MANO DE OBRA, LIMPIEZA, HERRAMIENTA Y EQUIPO. | PZA | 1
6045271 | BOTE DE BASURA PARA BAÑO COLOR NEGRO, PLASTICO LIVIANO DE 11 X 8 X 12", MARCA ULINE O SIMILAR EN CALIDAD. INCLUYE: SUMINISTRO Y COLOCACION. | PZA | 1
I.1.7.9 | OBRA EXTERIOR: RED ELÉCTRICA 40 M
4024125 | SUMINISTRO Y COLOCACIÓN DE REGISTRO ELÉCTRICO PREFABRICADO CFE-TN-RBTB1 DE 50 X 80 X 65 CM (DE BAJA TENSIÓN EN BANQUETA TIPO 1) CON TAPA DE CONCRETO HIDRÁULICO, MARCO DE ÁNGULO 1-3/4" X 1-3/4" X 3/16" Y CONTRAMARCO DE 2" X 2" X 3/16" CON ANCLAS MARCA PREFAMEX O SIMILAR EN CALIDAD Y DURACIÓN. INCLUYE: MATERIALES, MANO DE OBRA, HERRAMIENTA, ACARREOS, TRAZO, EXCAVACIÓN, RELLENO, LIMPIEZAS Y RETIRO DE SOBRANTES FUERA DE LA OBRA. | PZA | 2
4024082 | SUMINISTRO Y TENDIDO DE TUBO CONDUIT PVC PESADO DE 41 MM DE DIAMETRO. INCLUYE: MATERIAL, MANO DE OBRA, HERRAMIENTA, ACARREO,PRUEBAS, CONEXIONES, TRAZO, EXCAVACION Y RELLENO. | ML | 54.56
4024116 | CABLE DE ALUMINIO CON FORRO 90 °C CALBRE AWG # 6, MARCA CONDUMEX O SIMILAR EN CALIDAD INCLUYE: MATERIALES, MANO DE OBRA ESPECIALIZADA, CONECCION, MANIOBRAS, HERRAMIENTA, EQUIPO EN CUALQUIER NIVEL. | ML | 54.56
4024120 | SUMINISTRO Y COLOCACION DE CABLE DE ALUMINIO DESNUDO (AAC) NO. 6 INCLUYE: MATERIAL, MANO DE OBRA, CONEXIÓN, MANIOBRAS, HERRAMIENTA Y EQUIPO EN CUALQUIER NIVEL. | ML | 54.56
I.1.7.10 | OBRA EXTERIOR: RED SANITARIA 30 M
3006031-B | CONSTRUCCION DE REGISTRO SANITARIO DE 60 X 40 CM, MEDIDA INTERIOR EN BANQUETA Y 1.20 M. DE PROFUNDIDAD. A BASE DE BLOCK DE CONCRETO DE 15X20X40 CM ASENTADO CON MORTERO CEMENTO ARENA PROP I:4 INCLUYE: MEDIA CAÑA, ZARPEO Y AFINE INTERIOR CON MORTERO CEMENTO ARENA PROP 1:4, MARCO A BASE DE ANGULO DE 2" X 2" X 3/16", TAPA DE CONCRETO DE 50 X 70 CM. A BASE DE CONCRETO F´C = 150 KG / CM2, ARMADO CON VAR DE 3/8" DE Ø, @ 15 CM EN AMBOS SENTIDOS, EQUIPO, HERRAMIENTA Y MANO DE OBRA | PZA | 5
4013078 | SUMINISTRO E INSTALACION DE TUBERÍA DE P.V.C. DE "4" DE DIÁMETRO (10 CM). SANITARIA, INCLUYE: SUMINISTRO, COLOCACIÓN, ACARREO, TRAZO, EXCAVACIÓN Y RELLENO. | ML | 30
I.1.7.11 | OBRA EXTERIOR: RED HIDRAULICA
4024101 | SUMINISTRO E INSTALACION DE TUBERIA DE PVC HIDRAULICA CEDULA 40 DE 1 1/2" (38MM) DE DIÁMETRO, INCLUYE: SUMINISTRO, TENDIDO, ACARREO, MANO DE OBRA, CONEXIONES (TEES, CODOS, COPLES, CONECTORES, REDUCCIONES, ETC.), EXCAVACIÓN, RELLENO Y PRUEBAS. | ML | 33
I.1.7.12 | LIMPIEZA
3008001 | LIMPIEZA GENERAL DE LA OBRA, RETIRO DE MATERIAL SOBRANTE, BARRIDO EN BANQUETA Y CALLE, INCLUYE: EQUIPO, MATERIAL, HERRAMIENTA Y MANO DE OBRA. | M2 | 32.6
I.1.8 | ESTACIONAMIENTO
I.1.8.1 | PRELIMINARES
3001001 | TRAZO Y NIVELACION TOPOGRAFICA PARA OBRAS DE PAVIMENTACION, TERRACERIAS Y VIALIDADES, ESTABLECIENDO PUNTOS DE REFERENCIA, INCLUYE: ESTACAS, BANCO DE NIVEL, EQUIPO, HERRAMIENTA Y MANO DE OBRA. | M2 | 849
3001011 | DEMOLICION DE GUARNICION DE CONCRETO TIPO PECHO DE PALOMA, CONCRETO SIMPLE A TIRO LIBRE FUERA DE LA OBRA, INCLUYE: APILADO, CARGA, ACARREO, EQUIPO, HERRAMIENTA Y MANO DE OBRA. | ML | 19.5
3001012 | DEMOLICION DE BANQUETA DE CONCRETO SIMPLE A TIRO LIBRE FUERA DE OBRA, INCLUYE: APILADO, CARGA, ACARREO, EQUIPO, HERRAMIENTA Y MANO DE OBRA | M3 | 3.33
I.1.8.2 | TERRACERIAS
3002001 | EXCAVACION PARA APERTURA DE CAJA, EN MATERIAL TIPO A y/o B, INCLUYE: EQUIPO, HERRAMIENTA Y MANO DE OBRA. | M3 | 127.35
3002002 | CARGA MECÁNICA Y ACARREO EN CAMIÓN DEL MATERIAL PRODUCTO DE CORTE A TIRO LIBRE FUERA DE LA OBRA, VOLUMEN MEDIDO COMPACTO, INCLUYE: EQUIPO, HERRAMIENTA Y MANO DE OBRA. | M3 | 127.35
3002003 | TRATAMIENTO DE TERRACERIAS A NIVEL DE SUB RASANTE DE 15 CM. DE ESPESOR, ESCARIFICADO, ACAMELLONADO, HUMEDECIDO, HOMOGENIZADO, TENDIDO, CONFORMADO Y COMPACTADO AL 90% PROCTOR COMO MINIMO, INCLUYE: EQUIPO, HERRAMIENTA Y MANO DE OBRA | M2 | 849
3002004 | FORMACION DE SUBBASE CON MATERIAL DE BANCO TIPO CALICHE EN CUALQUIER ESPESOR, ACAMELLONADO, HUMEDECIDO, HOMOGENIZADO, TENDIDO, CONFORMADO Y COMPACTADO AL 95% PVRS, INCLUYE: SUMINISTRO, ACARREOS, EQUIPO, HERRAMIENTA Y MANO DE OBRA. | M3 | 679.2
3002007 | FORMACION DE BASE HIDRAULICA EN CUALQUIER ESPESOR CON MATERIAL QUE CUMPLA CON LAS ESPECIFICACIONES DE LA SCT, ACAMELLONADO, HUMEDECIDO, HOMOGENIZADO, TENDIDO, CONFORMADO Y COMPACTADO AL 100 % DE SU PVSM DE LA PRUEBA AASHTO, INCLUYE: SUMINISTRO, ACARREOS, EQUIPO, HERRAMIENTA Y MANO DE OBRA. | M3 | 127.35
I.1.8.3 | GUARNICIONES Y BANQUETAS
3003016-E | SUMINISTRO Y COLOCACION DE CONCRETO PREMEZCLADO f'c = 150 Kg/Cm2, TMA 19 MM, R.N. (10-8 CM), PARA LA CONSTRUCCION DE GUARNICIONES TIPO PECHO DE PALOMA DE ACUERDO A LA SECCION INDICADA EN PROYECTO, INCLUYE: JUNTAS FRIAS @ 3.00 MTS, ACABADO ESCOBILLADO FINO, VOLTEADOR EN JUNTAS Y ARISTAS, CIMBRA, DESCIMBRA, MATERIALES, HERRAMIENTA Y MANO DE OBRA. | M3 | 9.09
3003010 | CONFORMACION DEL TERRENO NATURAL PARA CONSTRUCCION DE BANQUETA, CON MATERIAL TIPO A y/o B DE 0 A 20 CM DE ESPESOR PROMEDIO, PRODUCTO DE EXCAVACION, INCLUYE: AFLOJE, EXTRACCION, AMACISE, AFINE DE PLANTILLA, HERRAMIENTA Y MANO DE OBRA. | M2 | 118.22
3003011 | CONSTRUCCION DE BANQUETA DE 8 CM. DE ESPESOR, CONCRETO PREMEZCLADO F'´C = 150 KG/CM2, TMA DE 19 MM, REVENIMIENTO 10 CM, JUNTAS FRIAS @ 3.00 MTS, ACABADO ESCOBILLADO FINO, VOLTEADOR EN JUNTAS Y ARISTAS, INCLUYE: CIMBRA, DESCIMBRA, MATERIALES, HERRAMIENTA Y MANO DE OBRA. | M2 | 118.22
3003013 | RELLENO CON MATERIAL PRODUCTO DE CORTE EN FORMA MANUAL PARA BANQUETAS, INCLUYE: ACARREOS, HUMEDECIDO DE MATERIAL, COMPACTACIÓN AL 90% A LA PRUEBA PROCTOR, EQUIPO HERRAMIENTA Y MANO DE OBRA. | M3 | 5.91
I.1.8.4 | PERTON DE ACCESO
8457572 | SUMINISTRO E INSTALACION DE PORTON CORREDIZO PARA UN CLARO DE 15.0 MTS, DE LARGO POR 3.0 MTS, DE ALTURA, A BASE DE PERFILES TIPO PTR A-36, SE DEBERÁ CONSIDERAR QUE LOS PORTONES MANTENGAN LA VERTICALIDAD CUANDO SEA OPERADO, CONSIDERAR QUE LLEVARA COLUMNAS DE ALMA ABIERTA, SOPORTES, GUIAS, HERRAJES, POLEAS, PARA USO RUDO Y TODO LO NECESARIO QUE ESTÁ REPRESENTADO EN PLANO GATE-01, INCLUYE: PRIMARIO EPOXICO BLANCO, MATERIAL, EQUIPO, HERRAMIENTA, MANO DE OBRA Y TODO LO NECESARIO PARA SU CORRECTO FUNCIONAMIENTO | KG | 11239.5
8457575 | SUMINISTRO E INSTALACION DE MOTOR ELECTRICO MARCA LIFTMASTER, MODELO HDSL24UL, PARA UNA CAPACIDAD 3,000.0 LIBRAS COMO MINIMO, PARA SER OPERADO DESDE LA CASETA DE GUARDIAS, O SIMILAR, COMO ESTÁ REPRESENTADO EN PLANO GATE-01, INCLUYE: MATERIALES, EQUIPO, HERRAMIENTA, MANO DE OBRA Y TODO LO NECESARIO PARA SU CORRECTO FUNCIONAMIENTO | PZA | 2
I.1.8.5 | PAVIMENTO ASFALTICO
3005001 | SUMINISTRO Y APLICACIÓN DE RIEGO DE IMPREGNACION CON EMULSION ASFALTICA DE ROMPIMIENTO LENTO O SIMILAR A RAZON DE 1.50 LT/M2, CON EQUIPO, PREVIO BARRIDO, INCLUYE: MATERIAL, EQUIPO, HERRAMIENTA Y MANO DE OBRA. | M2 | 849
3005002 | SUMINISTRO Y APLICACIÓN DE RIEGO DE LIGA CON EMULSION ASFALTICA DE ROMPIMIENTO RÁPIDO O SIMILAR A RAZON DE 0.50 LT/M2, PREVIO BARRIDO, INCLUYE: MATERIAL, EQUIPO, HERRAMIENTA Y MANO DE OBRA. | M2 | 849
3005010 | SUMINISTRO Y COLOCACIÓN DE CARPETA ASFÁLTICA COMPACTA, ELABORADA EN PLANTA CON MATERIAL PÉTREO 3/4" A FINOS, TENDIDA EN CALIENTE Y COMPACTADA AL 95% DE LA PRUEBA MARSHALL, INCLUYE: BARRIDO DEL AREA, MATERIAL, EQUIPO, HERRAMIENTA Y MANO DE OBRA. | M3 | 42.45
I.1.8.6 | SEÑALIZACION HORIZONTAL
SEHO-M-10-A | SUMINISTRO Y APLICACION DE LINEA CONTINUA M-10, PARA LIMITE DE CAJONES DE ESTACIONAMIENTO, CON ANCHO DE 0.10 M, CON PINTURA PARA TRAFICO DESARROLLADA A PARTIR DE RESINAS DE HULE CLORADO Y ALQUIDALICA, EXENTA DE BREA EN COLOR BLANCO, CON MICROESFERAS DE VIDRIO, MARCA SHERWIN WILLIAMS O SIMILAR, INCLUYE: TRAZO, APLICACION, MATERIALES, LIMPIEZA DE SUPERFICIE, MANO DE OBRA, EQUIPO Y HERRAMIENTA. | ML | 221.58
9836541 | SUMINISTRO E INSTALACION DE TOPE DE HULE PARA ESTACIONAMIENTO MODELO NO. 25000 MARCA LIVINGREEN O SIMILAR, MEDIDAS DE 1.83 X 0.15 X 0.10 M. INCLUYE: MATERIALES, ACARREO, FLETE, MANO DE OBRA, Y TODO LO NECESARIO PARA SU CORRECTA INSTALACION | PZA | 18
I.1.8.7 | JARDINERIA
3009150 | SUMINISTRO Y SEMBRADO DE ARBOLES TIPO ENCINO ROBLE DE 6.00 M. DE ALTURA TRONCO 4" DE DIAMETRO PARA JARDINERIA, FERTILIZANTE, ABONO Y RIEGO DIARIO DURANTE SU ADAPTACION, INCLUYE: MATERIAL, HERRAMIENTA Y MANO DE OBRA. | PZA | 6
6004334 | FABRICACIÓN DE RODAPIE DE CONCRETO F'c=150 KG/CM2, SECCIÓN 10X15 CM. SIN ARMAR, PARA DELIMITAR AREAS PERMEABLES, INCLUYE: MATERIALES, EQUIPO, HERRAMIENTA Y MANO DE OBRA. | ML | 4.89
6012584 | SUMINSTRO Y COLOCACION DE GRAVA CANTO RODADO DE 3/4" A FINOS EN CAPAS DE 10 CM DE ESPESOR, INCLUYE: ACARREO, FLETES, COLOCACION, MANO DE OBRA, HERRAMIENTAS Y EQUIPO PARA SU CORRECTA EJECUCION. | M2 | 82.08
I.1.8.8 | LIMPIEZA
3008001 | LIMPIEZA GENERAL DE LA OBRA, RETIRO DE MATERIAL SOBRANTE, BARRIDO EN BANQUETA Y CALLE, INCLUYE: EQUIPO, MATERIAL, HERRAMIENTA Y MANO DE OBRA. | M2 | 849
I.1.9 | VIALIDAD PRINCIPAL 0+383.00 - 0+457.82
I.1.9.1 | PRELIMINARES
3001001 | TRAZO Y NIVELACION TOPOGRAFICA PARA OBRAS DE PAVIMENTACION, TERRACERIAS Y VIALIDADES, ESTABLECIENDO PUNTOS DE REFERENCIA, INCLUYE: ESTACAS, BANCO DE NIVEL, EQUIPO, HERRAMIENTA Y MANO DE OBRA. | M2 | 766.91
I.1.9.2 | LIMPIEZA
3002001 | EXCAVACION PARA APERTURA DE CAJA, EN MATERIAL TIPO A y/o B, INCLUYE: EQUIPO, HERRAMIENTA Y MANO DE OBRA. | M3 | 696.57
3002002 | CARGA MECÁNICA Y ACARREO EN CAMIÓN DEL MATERIAL PRODUCTO DE CORTE A TIRO LIBRE FUERA DE LA OBRA, VOLUMEN MEDIDO COMPACTO, INCLUYE: EQUIPO, HERRAMIENTA Y MANO DE OBRA. | M3 | 696.57
3002003 | TRATAMIENTO DE TERRACERIAS A NIVEL DE SUB RASANTE DE 15 CM. DE ESPESOR, ESCARIFICADO, ACAMELLONADO, HUMEDECIDO, HOMOGENIZADO, TENDIDO, CONFORMADO Y COMPACTADO AL 90% PROCTOR COMO MINIMO, INCLUYE: EQUIPO, HERRAMIENTA Y MANO DE OBRA | M2 | 733.24
3002007 | FORMACION DE BASE HIDRAULICA EN CUALQUIER ESPESOR CON MATERIAL QUE CUMPLA CON LAS ESPECIFICACIONES DE LA SCT, ACAMELLONADO, HUMEDECIDO, HOMOGENIZADO, TENDIDO, CONFORMADO Y COMPACTADO AL 100 % DE SU PVSM DE LA PRUEBA AASHTO, INCLUYE: SUMINISTRO, ACARREOS, EQUIPO, HERRAMIENTA Y MANO DE OBRA. | M3 | 146.65
3002004 | FORMACION DE SUBBASE CON MATERIAL DE BANCO TIPO CALICHE EN CUALQUIER ESPESOR, ACAMELLONADO, HUMEDECIDO, HOMOGENIZADO, TENDIDO, CONFORMADO Y COMPACTADO AL 95% PVRS, INCLUYE: SUMINISTRO, ACARREOS, EQUIPO, HERRAMIENTA Y MANO DE OBRA. | M3 | 146.65
3002006 | FORMACION DE SUB-BASE ESPESOR VARIABLE CON MATERIAL DE BANCO TIPO PILANCON CANTO RODADO, DE 1-7/8" A 4" Ø, TENDIDO Y CONFORMADO, INCLUYE: SUMINISTRO, ACARREOS, EQUIPO, HERRAMIENTA Y MANO DE OBRA. | M3 | 293.29
I.1.9.3 | GUARNICIONES Y BANQUETAS
3003016-E | SUMINISTRO Y COLOCACION DE CONCRETO PREMEZCLADO f'c = 150 Kg/Cm2, TMA 19 MM, R.N. (10-8 CM), PARA LA CONSTRUCCION DE GUARNICIONES TIPO PECHO DE PALOMA DE ACUERDO A LA SECCION INDICADA EN PROYECTO, INCLUYE: JUNTAS FRIAS @ 3.00 MTS, ACABADO ESCOBILLADO FINO, VOLTEADOR EN JUNTAS Y ARISTAS, CIMBRA, DESCIMBRA, MATERIALES, HERRAMIENTA Y MANO DE OBRA. | M3 | 7.16
3003010 | CONFORMACION DEL TERRENO NATURAL PARA CONSTRUCCION DE BANQUETA, CON MATERIAL TIPO A y/o B DE 0 A 20 CM DE ESPESOR PROMEDIO, PRODUCTO DE EXCAVACION, INCLUYE: AFLOJE, EXTRACCION, AMACISE, AFINE DE PLANTILLA, HERRAMIENTA Y MANO DE OBRA. | M2 | 97.27
3003011 | CONSTRUCCION DE BANQUETA DE 8 CM. DE ESPESOR, CONCRETO PREMEZCLADO F'´C = 150 KG/CM2, TMA DE 19 MM, REVENIMIENTO 10 CM, JUNTAS FRIAS @ 3.00 MTS, ACABADO ESCOBILLADO FINO, VOLTEADOR EN JUNTAS Y ARISTAS, INCLUYE: CIMBRA, DESCIMBRA, MATERIALES, HERRAMIENTA Y MANO DE OBRA. | M2 | 97.27
3003013 | RELLENO CON MATERIAL PRODUCTO DE CORTE EN FORMA MANUAL PARA BANQUETAS, INCLUYE: ACARREOS, HUMEDECIDO DE MATERIAL, COMPACTACIÓN AL 90% A LA PRUEBA PROCTOR, EQUIPO HERRAMIENTA Y MANO DE OBRA. | M3 | 1.95
I.1.9.4 | PAVIMENTO HIDRAULICO
3004001 | SUMINISTRO Y COLOC. DE POLIETILENO HULE NEGRO CALIBRE 400, EN PAVIMENTO HIDRAULICO, PREVIO BARRIDO, INCLUYE: TRASLAPES, PLIEGUES, CORTES, HERRAMIENTA Y MANO DE OBRA. | M2 | 635.97
3004005 | JUNTA LONGITUDINAL, A BASE DE VARILLA CORRUGADA DE 1/2" DE Ø, DE 64 CM DE LONGITUD @ 75 CM, COLOCADAS CON SILLETAS O INSERTADAS POR VIBRACION SI SE USA EQUIPO DE CIMBRA DESLIZANTE, MODULAR PARA CORTE CON DISCO, SELLADA LA JUNTA A BASE DE SIKAFLEX O MATERIAL SIMILAR EN CALIDAD Y COSTO, COLOR PLATA, INCLUYE: CAMISA DE PVC, HERRAMIENTA, MATERIAL Y MANO DE OBRA. | ML | 137.17
3004006-B | JUNTA TRANSVERSAL DE EXPANSIÓN @ 30.00 M, CON CARTON ASFALTADO DE 1/2" DE ESPESOR Y DE 15 CM DE ALTURA CON VAR. LISA DE 3/4" DE Ø @ 60 CM, Y DE 50 CM DE LONG. INCLUYE: MATERIALES, HERRAMIENTA, EQUIPO Y MANO DE OBRA. | ML | 21.2
3004007 | JUNTA TRANSVERSAL DE CONSTRUCCIÓN FORMADA CON JUNTA DE CONTROL "ZIP CAP" DE PVC CON UNA ALTURA DE 1/3, DE EL ESPESOR DE LA LOSA @ 3.00 M. INCLUYE: MATERIALES, HERRAMIENTA, EQUIPO Y MANO DE OBRA. | ML | 211.99
3004012-B | SUMINISTRO Y COLOCACIÓN DE CONCRETO HIDRÁULICO DE 15 CM. DE ESPESOR, CON CONCRETO PREMEZCLADO MR=42 KG/CM2, TMA 19 MM, REVENIMIENTO DE 10 CM., INCLUYE: COLOCACION CON REGLA VIBRATORIA, CIMBRA, DESCIMBRA, VIBRADO, CURADO, TENDIDO, RAYADO, EQUIPO, MATERIALES, HERRAMIENTA Y MANO DE OBRA. | M2 | 635.97
I.1.9.5 | SEÑALIZACION VERTICAL
SEVE-SR-9-20 | SUMINISTRO E INSTALACIÓN DE SEÑALAMIENTO VERTICAL (SR-9-20 SEÑAL RESTRICTIVA) DE INFORMACIÓN DE LIMITE DE VELOCIDAD DE 20 KM/H A BASE DE LAMINA GALVANIZADA CALIBRE 16 DE 0.61X0.61 M. CON POSTE PTR GALVANIZADO 2" X 2" Y FONDO EN PAPEL REFLEJANTE GRADO INGENIERIA, INCLUYE: HERRAJES , JUEGO DE TORNILLERIA Y TODO LO NECESARIO PARA SU CORRECTA COLOCACION. | PZA | 1
SEVE-SR-6 | SUMINISTRO E INSTALACIÓN DE SEÑALAMIENTO VERTICAL (SR-6 SEÑAL RESTRICTIVA) PARA ALTO A BASE DE LÁMINA GALVANIZADA CALIBRE 16 DE 0.61 X 0.61 M CON POSTE PTR GALVANIZADO 2" X 2" Y FONDO DE PAPEL REFLEJANTE GRADO INGENIERIA INCLUYE: HERRAJES, JUEGOS DE TORNILLERIA Y TODO LO NECESARIO PARA SU CORRECTA COLOCACION. | PZA | 1
I.1.9.6 | SEÑALIZACION HORIZONTAL
SEHO-M-1.1-A-B | SUMINISTRO Y APLICACION DE LINEA CONTINUA SENCILLA M-1.1-A, SEPARADORA DE SENTIDOS DE CIRCULACION, (ARROYO VIAL HASTA A 6.5 M Y CICLOVIAS ), CON UN ANCHO DE 0.10 M CON PINTURA PARA TRAFICO DESARROLLADA A PARTIR DE RESINAS DE HULE CLORADO Y ALQUIDALICA, EXENTA DE BREA, EN COLOR AMARILLO, CON MICROESFERAS DE VIDRIO, MARCA SHERWIN WILLIAMS O SIMILAR, INCLUYE: TRAZO, APLICACION, MATERIALES, LIMPIEZA DE SUPERFICIE, MANO DE OBRA, EQUIPO Y HERRAMIENTA. | ML | 73.82
SEHO-M-6-A-B | SUMINISTRO Y APLICACION DE LINEA M-6-A, DE ALTO, LONGITUD VARIABLE CON UN ANCHO DE 0.40 M, A 1.00 M. SEPARADA PERPENDICULARMENTE DEL CRUCE DE PEATONES, CON PINTURA PARA TRAFICO DESARROLLADA A PARTIR DE RESINAS DE HULE CLORADO Y ALQUIDALICA, EXENTA DE BREA, EN COLOR BLANCO, CON MICROESFERAS DE VIDRIO, MARCA SHERWIN WILLIAMS O SIMILAR, INCLUYE: TRAZO, APLICACION, MATERIALES, LIMPIEZA DE SUPERFICIE, MANO DE OBRA, EQUIPO Y HERRAMIENTA. | ML | 4.25
I.1.9.7 | LIMPIEZA
3008001 | LIMPIEZA GENERAL DE LA OBRA, RETIRO DE MATERIAL SOBRANTE, BARRIDO EN BANQUETA Y CALLE, INCLUYE: EQUIPO, MATERIAL, HERRAMIENTA Y MANO DE OBRA. | M2 | 766.91
I.1.10 | RED PRINCIPAL DE 6" Ø PARA ALIMENTACION DE AGUA AL CENTRO DE MANEJO INTEGRAL DE RESIDUOS SOLIDOS URBANOS, EN EL CENTRO DE TRANSFERENCIA DE RSU "LAS ANACUAS"
I.1.10.1 | OBRA CIVIL
1005-01 | TRAZO Y NIVELACION EN OBRAS DE DRENAJE SANITARIO Y AGUA POTABLE, ESTABLECIENDO PUNTOS DE REFERENCIA, INCLUYE: ESTACAS, BANCO DE NIVEL, EQUIPO, HERRAMIENTA Y MANO DE OBRA. | ML | 3507.26
3002052 | EXCAVACION CON EQUIPO PARA ZANJAS EN CUALQUIER TIPO DE MATERIAL Y A CUALQUIER PROFUNDIDAD, INCLUYE: EQUIPO, HERRAMIENTA Y MANO DE OBRA NECESARIA PARA LA CORRECTA EJECUCION DE LOS TRABAJOS. | M3 | 2209.58
3002041 | PLANTILLA APISONADA EN ZANJAS CON ARENA DEL No. 4, SIN CONTROL DE LABORATORIO, INCLUYE: MATERIALES, EQUIPO, HERRAMIENTA Y MANO DE OBRA. | M3 | 245.51
3004091 | SUMINISTRO E INSTALACION DE TUBERIA PVC HIDRAULICA SISTEMA INGLES RD-26 DE 6" DE Ø, INCLUYE: FLETE, MATERIAL, EQUIPO, HERRAMIENTA Y MANO DE OBRA NECESARIA PARA SU CORRECTA EJECUCION | ML | 3063.13
3005844 | SUMINISTRO E INSTALACION DE TUBERIA PVC HIDRAULICA SISTEMA INGLES RD-26 DE 4" DE Ø, INCLUYE: FLETE, MATERIAL, EQUIPO, HERRAMIENTA Y MANO DE OBRA NECESARIA PARA SU CORRECTA EJECUCION | ML | 174.71
3005841-B | SUMINISTRO E INSTALACION DE TUBERIA PVC HIDRAULICA SISTEMA INGLES RD-26 DE 2" DE Ø, INCLUYE: FLETE, MATERIAL, EQUIPO, HERRAMIENTA Y MANO DE OBRA NECESARIA PARA SU CORRECTA EJECUCION | ML | 265.22
3005841-C | SUMINISTRO E INSTALACION DE TUBERIA PVC HIDRAULICA SISTEMA INGLES RD-26 DE 1" DE Ø, INCLUYE: FLETE, MATERIAL, EQUIPO, HERRAMIENTA Y MANO DE OBRA NECESARIA PARA SU CORRECTA EJECUCION | ML | 4.2
1131-05 | RELLENO EN ZANJAS COMPACTADO AL 90% DE LA PRUEBA PROCTOR CON MATERIAL PRODUCTO DE EXCAVACION, INCLUYE: MATERIAL PUESTO EN OBRA, HERRAMIENTA, MANO DE OBRA Y EQUIPO NECESARIO PARA SU CORRECTA EJECUCION. | M3 | 1784.88
1131-06 | RELLENO EN ZANJAS COMPACTADO AL 90% DE LA PRUEBA PROCTOR CON MATERIAL PRODUCTO DE BANCO (CALICHE), INCLUYE: MATERIAL PUESTO EN OBRA, HERRAMIENTA, MANO DE OBRA Y EQUIPO NECESARIO PARA SU CORRECTA EJECUCION. | M3 | 329.74
3002002 | CARGA MECÁNICA Y ACARREO EN CAMIÓN DEL MATERIAL PRODUCTO DE CORTE A TIRO LIBRE FUERA DE LA OBRA, VOLUMEN MEDIDO COMPACTO, INCLUYE: EQUIPO, HERRAMIENTA Y MANO DE OBRA. | M3 | 670.21
1140-02 | BOMBEO DE ACHIQUE CON BOMBA AUTOCEBANTE PROPIEDAD DEL CONTRATISTA DE 3" DE DIAMETRO Y 6 H.P., INCLUYE: EQUIPO, HERRAMIENTA Y MANO DE OBRA NECESARIA PARA SU CORRECTA EJECUCION. | HR | 72
3005175 | SUMINISTRO E INSTALACION DE TEE DE FoFo DE 10" X 6" DE Ø, INCLUYE: FLETE, MATERIAL, EQUIPO, HERRAMIENTA Y MANO DE OBRA NECESARIA PARA SU CORRECTA EJECUCION | PZA | 1
3005161 | SUMINISTRO E INSTALACION DE EXTREMIDAD CAMPANA DE PVC DE 10", INCLUYE: FLETE, MATERIAL, EQUIPO, HERRAMIENTA Y MANO DE OBRA NECESARIA PARA SU CORRECTA EJECUCION | PZA | 2
3006432A | SUMINISTRO E INSTALACION DE CODO DE PVC DE 2" DE Ø X 22° 90", INCLUYE: FLETE, MATERIAL, EQUIPO, HERRAMIENTA Y MANO DE OBRA NECESARIA PARA SU CORRECTA EJECUCION | PZA | 1
PERFDIR | PERFORACION HORIZONTAL DIRIGIDA, SUMINISTRO Y COLOCACION CON SISTEMA DE TERMOFUCION DE TUBO PEAD RD-17 DE 6" Ø, INCLUYE: MATERIAL, HERRAMIENTA, MANO DE OBRA, EQUIPO Y TODO LO NECESARIO PARA SU CORRECTA EJECUCION | ML | 50
5926541 | INSTALACION DE HIDRANTE, INCLUYE: MATERIALES, EQUIPO, HERRAMIENTA Y TODO LO NECESATIO PARA SU CORRECTA EJECUCION | PZA | 2
3008445 | SUMINISTRO E INSTALACION DE TAPON CAMPANA DE PVC DE 6" DE Ø, INCLUYE: FLETE, MATERIAL, EQUIPO, HERRAMIENTA Y MANO DE OBRA NECESARIA PARA SU CORRECTA EJECUCION | PZA | 3
3005122 | SUMINISTRO E INSTALACION DE VALVULA DE COMPUERTA VASTAGO FIJO DE 6" Ø, INCLUYE: FLETE, MATERIAL, EQUIPO, HERRAMIENTA Y MANO DE OBRA NECESARIA PARA SU CORRECTA EJECUCION | PZA | 3
3005165 | SUMINISTRO E INSTALACION DE EXTREMIDAD CAMPANA DE PVC DE 6", INCLUYE: FLETE, MATERIAL, EQUIPO, HERRAMIENTA Y MANO DE OBRA NECESARIA PARA SU CORRECTA EJECUCION | PZA | 6
3005179 | SUMINISTRO E INSTALACION DE TEE DE FoFo DE 4" X 4" DE Ø, INCLUYE: FLETE, MATERIAL, EQUIPO, HERRAMIENTA Y MANO DE OBRA NECESARIA PARA SU CORRECTA EJECUCION | PZA | 1
3005181 | SUMINISTRO E INSTALACION DE TEE DE FoFo DE 6" X 6" DE Ø, INCLUYE: FLETE, MATERIAL, EQUIPO, HERRAMIENTA Y MANO DE OBRA NECESARIA PARA SU CORRECTA EJECUCION | PZA | 2
3009217A | SUMINISTRO E INSTALACION DE CODO DE FoFo DE 4" DE Ø X 22° 90", INCLUYE: FLETE, MATERIAL, EQUIPO, HERRAMIENTA Y MANO DE OBRA NECESARIA PARA SU CORRECTA EJECUCION | PZA | 1
2241-02-A | CAJA DE OPERACIÓN DE VALVULA TIPO 2 DE 1.00 x 0.90 M. SIN TAPA, CON TABIQUE DE BARRO COCIDO DE 7 X 14 X 28 CM., ASENTADO Y JUNTEADO CON MORTERO CEMENTO-ARENA PROP. 1:4, LOSA DE CONCRETO F'C = 250 KG/CM2, ARMADA CON VARILLA NO. 3 EN AMBOS SENTIDOS @ 15 CM., MARCO, CONTRAMARCO Y TAPA DE POLIETILENO, INCLUYE: EXCAVACION , RELLENO, APLANADO INTERIOR ACABADO PULIDO, MATERIALES, HERRAMIENTA Y MANO DE OBRA. | CAJA | 6
3005185 | SUMINISTRO E INSTALACION DE TEE DE FoFo DE 6" X 4" DE Ø, INCLUYE: FLETE, MATERIAL, EQUIPO, HERRAMIENTA Y MANO DE OBRA NECESARIA PARA SU CORRECTA EJECUCION | PZA | 1
3009504 | SUMINISTRO E INSTALACION DE COPLE DE REPARACION DE PVC DE 6" DE Ø, INCLUYE: FLETE, MATERIAL, EQUIPO, HERRAMIENTA Y MANO DE OBRA NECESARIA PARA SU CORRECTA EJECUCION | PZA | 2
3006448 | SUMINISTRO E INSTALACION DE EXTREMIDAD CAMPANA DE PVC DE 4" DE Ø, INCLUYE: FLETE, MATERIAL, EQUIPO, HERRAMIENTA Y MANO DE OBRA NECESARIA PARA SU CORRECTA EJECUCION | PZA | 7
3005124 | SUMINISTRO E INSTALACION DE VALVULA DE COMPUERTA VASTAGO FIJO DE 3" Ø, INCLUYE: FLETE, MATERIAL, EQUIPO, HERRAMIENTA Y MANO DE OBRA NECESARIA PARA SU CORRECTA EJECUCION | PZA | 2
3005363A | SUMINISTRO E INSTALACION DE REDUCCION DE FoFo DE 4" X 2" DE Ø, INCLUYE: FLETE, MATERIAL, EQUIPO, HERRAMIENTA Y MANO DE OBRA NECESARIA PARA SU CORRECTA EJECUCION | PZA | 1
3006425A | SUMINISTRO E INSTALACION DE TEE DE PVC DE 2" X 2" DE Ø, INCLUYE: FLETE, MATERIAL, EQUIPO, HERRAMIENTA Y MANO DE OBRA NECESARIA PARA SU CORRECTA EJECUCION | PZA | 2
5197848-A | SUMINISTRO E INSTALACION DE REDUCCION PVC DE 2" X 1" DE Ø, INCLUYE: FLETE, MATERIAL, EQUIPO, HERRAMIENTA Y MANO DE OBRA NECESARIA PARA SU CORRECTA EJECUCION | PZA | 2
3005363 | SUMINISTRO E INSTALACION DE REDUCCION DE FoFo DE 4" X 3" DE Ø, INCLUYE: FLETE, MATERIAL, EQUIPO, HERRAMIENTA Y MANO DE OBRA NECESARIA PARA SU CORRECTA EJECUCION | PZA | 2
3006445 | SUMINISTRO E INSTALACION DE EXTREMIDAD CAMPANA DE PVC DE 3" DE Ø, INCLUYE: FLETE, MATERIAL, EQUIPO, HERRAMIENTA Y MANO DE OBRA NECESARIA PARA SU CORRECTA EJECUCION | PZA | 4
3009213A | SUMINISTRO E INSTALACION DE CODO DE FoFo DE 3" DE Ø X 22° 90", INCLUYE: FLETE, MATERIAL, EQUIPO, HERRAMIENTA Y MANO DE OBRA NECESARIA PARA SU CORRECTA EJECUCION | PZA | 2
3009299 | SUMINISTRO E INSTALACION DE CARRETE FoFo DE 3" DE Ø , INCLUYE: FLETE, MATERIAL, EQUIPO, HERRAMIENTA Y MANO DE OBRA NECESARIA PARA SU CORRECTA EJECUCION | PZA | 2
3006445 | SUMINISTRO E INSTALACION DE EXTREMIDAD CAMPANA DE PVC DE 3" DE Ø, INCLUYE: FLETE, MATERIAL, EQUIPO, HERRAMIENTA Y MANO DE OBRA NECESARIA PARA SU CORRECTA EJECUCION | PZA | 4
3009213 | SUMINISTRO E INSTALACION DE CODO DE FoFo DE 3" DE Ø X 22° 30", INCLUYE: FLETE, MATERIAL, EQUIPO, HERRAMIENTA Y MANO DE OBRA NECESARIA PARA SU CORRECTA EJECUCION | PZA | 2
3009299 | SUMINISTRO E INSTALACION DE CARRETE FoFo DE 3" DE Ø , INCLUYE: FLETE, MATERIAL, EQUIPO, HERRAMIENTA Y MANO DE OBRA NECESARIA PARA SU CORRECTA EJECUCION | PZA | 2
I.1.11 | SISTEMA FOTOVOLTAICO INTERCONECTADO A LA RED, ALUMBRADO Y CANALIZACIONES PARA LA RED DE GENERACION CON BIOGAS
I.1.11.1 | SFVI
SFVI-02 | SUMINISTRO E INSTALACIÓN DE PIEZA DE UNICANAL GALVANIZADO PERFORADO DE 4X4 DE 15 CMS EN CUBIERTA Y MURO, FIJADO CON PIJA PUNTA DE BROCA DE 1/4" X 1.5" Y ARANDELA GALVANIZADA DE 1/4" PRECIO INCLUYE: MATERIAL, MANO DE OBRA ESPECIALIZADA, EQUIPO, ANDAMIOS, EQUIPO DE SEGURIDAD APROPIADO PARA TRABAJOS EN ALTURA Y HERRAMIENTA. | PZA | 14
SFVI-03 | SUMINISTRO E INSTALACIÓN DE ABRAZADERA PARA UNICANAL DE 19MM DE DIÁMETRO, PRECIO INCLUYE: MATERIAL, TORNILLERÍA, MANO DE OBRA ESPECIALIZADA, EQUIPO, ANDAMIOS, EQUIPO DE SEGURIDAD APROPIADO PARA TRABAJOS EN ALTURA Y HERRAMIENTA. | PZA | 12
SFVI-04 | SUMINISTRO E INSTALACIÓN DE ABRAZADERA PARA UNICANAL DE 32MM DE DIÁMETRO, PRECIO INCLUYE: MATERIAL, TORNILLERÍA, MANO DE OBRA ESPECIALIZADA, EQUIPO, ANDAMIOS, EQUIPO DE SEGURIDAD APROPIADO PARA TRABAJOS EN ALTURA Y HERRAMIENTA. | PZA | 1
SFVI-05 | SUMINISTRO E INSTALACIÓN DE CANALIZACIÓN CON TUBERÍA CONDUIT GALVANIZADA PARED GRUESA DE 19MM DE DIÁMETRO EN CUBIERTA Y MURO,PRECIO INCLUYE: MATERIAL, GUÍA CON ALAMBRE RECOCIDO, CODOS, COPLES, TUERCA Y MONITOR, MANO DE OBRA ESPECIALIZADA, EQUIPO, ANDAMIOS, EQUIPO DE SEGURIDAD APROPIADO PARA TRABAJOS EN ALTURA Y HERRAMIENTA. | ML | 16.73
SFVI-06 | SUMINISTRO E INSTALACIÓN DE CONDULET TIPO L DE 19MM, PRECIO INCLUYE: MATERIAL, CODOS, COPLES, TUERCA Y MONITOR, MANO DE OBRA ESPECIALIZADA, EQUIPO, ANDAMIOS, EQUIPO DE SEGURIDAD APROPIADO PARA TRABAJOS EN ALTURA Y HERRAMIENTA. | PZA | 4
SFVI-07 | SUMINISTRO E INSTALACIÓN DE REGISTRO CIRCULAR DE FIBRA DE VIDRIO CON TAPA CIRCULAR DE CONCRETO POLIMÉRICO DE 0.32 X 0.40 M, PRECIO INCLUYE: MATERIAL, EXCAVACIÓN, RELLENO APISONADO CON MATERIAL PRODUCTO DE LA EXCAVACIÓN, MANO DE OBRA ESPECIALIZADA, EQUIPO Y HERRAMIENTA. | PZA | 2
SFVI-08 | SUMINISTRO E INSTALACIÓN DE CANALIZACIÓN CON TUBERÍA DE PVC PESADA DE 25MM, PRECIO INCLUYE: EXCAVACIÓN DE ZANJA HASTA 40 CM DE PROFUNDIDAD, MATERIAL, PEGAMENTO, CODOS, COPLES, CONECTORES, RELLENO APISONADO DE LA ZANJA CON MATERIAL PRODUCTO DE LA PERFORACIÓN, MANO DE OBRA ESPECIALIZADA, EQUIPO Y HERRAMIENTA. | ML | 18.92
SFVI-09 | SUMINISTRO E INSTALACIÓN DE CANALIZACIÓN CON TUBERÍA CONDUIT GALVANIZADA PARED GRUESA DE 32MM DE DIÁMETRO EN CUBIERTA Y MURO,PRECIO INCLUYE: MATERIAL, GUÍA CON ALAMBRE RECOCIDO, CODOS, COPLES, TUERCA Y MONITOR, MANO DE OBRA ESPECIALIZADA, EQUIPO, ANDAMIOS, EQUIPO DE SEGURIDAD APROPIADO PARA TRABAJOS EN ALTURA Y HERRAMIENTA. | ML | 1.5
SFVI-10 | SUMINISTRO E INSTALACIÓN DE MICROINVERSOR CORRIENTE DIRECTA A CORRIENTE ALTERNA, COMPATIBLE CON MODULOS DE 72 CELDAS, TENSIÓN DE CC DE ENTRADA MÁXIMA DE 62V, CORRIENTE DE CORTO CIRCUITO DE CC MÁXIMA (MODULO ISC) DE 15 AMPERES, POTENCIA MÁXIMA DE SALIDA 290 VA, TENSIÓN NOMINAL DE SALIDA 208-240 V, FRECUENCIA NOMINAL 60 HZ RENDIMIENTO DE 96.5% O MAYOR, DIMENSIONES 219 MM X 191 MM X 37.9 MM, CERTIFICACIONES IEC Y UL APLICABLES, SISTEMA DE CORTE DE CORRIENTE INTEGRADO CUANDO NO HAY ENERGÍA EN LA RED, MODELO IQ6PLUS-72-2-US MARCA ENPHASE O SIMILAR EN CALIDAD, PRECIO INCLUYE: MATERIAL, HERRAJES, MANO DE OBRA ESPECIALIZADA, EQUIPO, ANDAMIOS, EQUIPO DE SEGURIDAD APROPIADO PARA TRABAJOS EN ALTURA Y HERRAMIENTA. | PZA | 12
SFVI-12 | SUMINISTRO E INSTALACIÓN DE CENTRO DE CARGA DE 30 VENTANAS CON ZAPATAS E INTERRUPTOR PRINCIPAL DE 200 AMPERES PARA INTERPERIE DE SOBREPONER MODELO NQ330MQ200RB, MARCA SQUARE D O SIMILAR EN CALIDAD, PRECIO INCLUYE: MATERIAL, MISCELANEOS, FIJACIÓN, MANO DE OBRA ESPECIALIZADA, EQUIPO Y HERRAMIENTA. | PZA | 1
SFVI-13 | SUMINISTRO E INSTALACIÓN DE INTERRUPTOR TERMOMAGNÉTICO TIPO QO DE 2 POLOS X 20 AMPERES, MARCA SQUARE D O SIMILAR EN CALIDAD, PRECIO INCLUYE: MATERIAL, MISCELANEOS, FIJACIÓN, MANO DE OBRA ESPECIALIZADA, EQUIPO Y HERRAMIENTA. | PZA | 1
SFVI-14 | SUMINISTRO E INSTALACIÓN DE CABLE ENPHASE Q TIPO PORTRAIT O SIMILAR EN CALIDAD, PRECIO POR PIEZA INCLUYE: MATERIAL, 1 METRO DE CABLE, 1 PUNTO DE CONEXIÓN PARA MICROINVERSOR IQ6+, EN SU CASO EMPALMES PREFABRICADOS DE LA MISMA MARCA DEL CABLE, MANO DE OBRA ESPECIALIZADA, EQUIPO, ANDAMIOS, EQUIPO DE SEGURIDAD APROPIADO PARA TRABAJOS EN ALTURA Y HERRAMIENTA. | PIEZA | 12
SFVI-15 | SUMINISTRO E INSTALACIÓN DE CABLE DE COBRE THW-LS CALIBRE 10 AWG MARCA CONDUMEX O SIMILAR, PRECIO INCLUYE: MATERIAL, MANO DE OBRA ESPECIALIZADA, EQUIPO, ANDAMIOS, EQUIPO DE SEGURIDAD APROPIADO PARA TRABAJOS EN ALTURA Y HERRAMIENTA. | ML | 85.56
SFVI-16 | SUMINISTRO E INSTALACIÓN DE CABLE DE COBRE THW-LS CALIBRE 2 AWG MARCA CONDUMEX O SIMILAR, PRECIO INCLUYE: MATERIAL, MANO DE OBRA ESPECIALIZADA, EQUIPO, ANDAMIOS, EQUIPO DE SEGURIDAD APROPIADO PARA TRABAJOS EN ALTURA Y HERRAMIENTA. | ML | 16
SFVI-17 | SUMINISTRO E INSTALACIÓN DE CABLE DE COBRE DESNUDO CALIBRE 6 MARCA CONDUMEX O SIMILAR, PRECIO INCLUYE: MATERIAL, MANO DE OBRA ESPECIALIZADA, EQUIPO, ANDAMIOS, EQUIPO DE SEGURIDAD APROPIADO PARA TRABAJOS EN ALTURA Y HERRAMIENTA. | ML | 4
SFVI-18 | SUMINISTRO E INSTALACIÓN DE CABLE DE COBRE DESNUDO CALIBRE 2 MARCA CONDUMEX O SIMILAR, PRECIO INCLUYE: MATERIAL, MANO DE OBRA ESPECIALIZADA, EQUIPO, ANDAMIOS, EQUIPO DE SEGURIDAD APROPIADO PARA TRABAJOS EN ALTURA Y HERRAMIENTA. | ML | 42.78
SFVI-19 | SUMINISTRO E INSTALACIÓN DE PUNTO DE TIERRA FÍSICA, QUE COMPRENDE 1 MEJORADOR DE TERRENO TIPO GEM, 1 VARILLA COPERWELD DE 5/8" X 3.00 METROS, 1 CONECTOR MECANICO DE 5/8", PRECIO INCLUYE: MATERIAL, MANO DE OBRA ESPECIALIZADA Y HERRAMIENTA. | PZA | 1
SFVI-20 | SUMINISTRO E INSTALACIÓN DE EQUIPO DE MONITOREO PARA SISTEMA FOTOVOLTAICO INTERCONECTADO CON MICROINVERSORES, MODELO ENV-IQ-AM1-240 MARCA ENPHASE O SIMILAR EN CALIDAD Y COMPATIBLE CON LOS MICROINVERSORES IQ6+, PRECIO INCLUYE: MATERIAL, FIJACIÓN, MANO DE OBRA ESPECIALIZADA, CONFIGURACIÓN Y HERRAMIENTA. | PZA | 1
SFVI-21 | ELABORACIÓN DE PLANOS Y CÁLCULOS AS BUILT CONSIDERANDO LOS EQUIPOS INSTALADOS, PARA TRAMITES ANTE LA CFE, PRECIO INCLUYE: DIBUJO DE PLANOS (PLANTAS, SECCIONES, ELEVACIONES, DETALLES MECÁNICOS Y DIAGRAMAS UNIFILARES), MEMORIA DE CÁLCULO, CUADROS DE CARGAS, ELABORADOS POR INGENIERO ELÉCTRICO, EN ENERGÍAS RENOVABLES, CIVIL O AFÍN, DEBERÁN DE CONSIDERAR REVISIONES A LA INFORMACIÓN DE ACUERDO A LA RETROALIMENTACIÓN QUE PROPORCIONE LA CFE DURANTE EL TRÁMITE DE CONTRATACIÓN DE MEDIDOR BIDIRECCIONAL | PZA | 1
SFVI-22 | TRAMITE ANTE CFE (PAGO DE SUPERVISION, REVISION DE PROYECTO, CONEXIÓN, PAGO DE KVA), OBRAS COMPLEMENTARIAS, INCLUYE CARTA UVIE CERTIFICACION S.E. PARTICULAR | PZA | 1
I.1.11.2 | ALUMBRADO EXTERIOR
3001021 | CORTE CON CORTADORA DE DISCO EN PAVIMENTO HIDRAULICO PARA DEMOLICIÓN DEL MISMO, INCLUYE TRAZO Y MATERIALES, MANO DE OBRA, HERRAMIENTA, EQUIPO, LIMPIEZA DEL AREA DE TRABAJO Y TODO LO NECESARIO PARA SU CORRECTA EJECUCIÓN, EN OBRAS DE PAVIMENTACION. | ML | 30
3001013 | DEMOLICION DE PAVIMENTO DE CONCRETO SIMPLE, INCLUYE: CARGA Y ACARREO DEL MATERIAL PRODUCTO DE LA DEMOLICION, EQUIPO, HERRAMIENTA Y MANO DE OBRA. | M3 | 0.45
3001011 | DEMOLICION DE GUARNICION DE CONCRETO TIPO PECHO DE PALOMA, CONCRETO SIMPLE A TIRO LIBRE FUERA DE LA OBRA, INCLUYE: APILADO, CARGA, ACARREO, EQUIPO, HERRAMIENTA Y MANO DE OBRA. | ML | 1
3003016 | CONSTRUCCION DE GUARNICION PECHO PALOMA (SECC = 0.10625 M2), CONCRETO PREMEZCLADO f'c = 150 Kg/Cm2, TMA 19 MM, R.N. (10-8 CM), JUNTAS FRIAS @ 3.00 MTS, ACABADO ESCOBILLADO FINO, VOLTEADOR EN JUNTAS Y ARISTAS, INCLUYE: CIMBRA, DESCIMBRA, MATERIALES, HERRAMIENTA Y MANO DE OBRA. | ML | 1
3003014 | CONSTRUCCION DE BANQUETA DE 10 CM. DE ESPESOR, CONCRETO PREMEZCLADO f'c = 150 Kg/Cm2, TMA DE 19 MM, R.N. (10-12 CM), JUNTAS FRIAS @ 3.00 MTS, ACABADO ESCOBILLADO FINO, VOLTEADOR EN JUNTAS Y ARISTAS, INCLUYE: CIMBRA, DESCIMBRA, MATERIALES, HERRAMIENTA | M2 | 0.9
3007010-A | SUMINISTRO E INSTALACIÓN DE CANALIZACIÓN CON TUBERÍA CONDUIT GALVANIZADA PARED GRUESA DE 32 MM DE DIÁMETRO EN CUBIERTA Y MURO,PRECIO INCLUYE: MATERIAL, GUÍA CON ALAMBRE RECOCIDO, CODOS, COPLES, TUERCA Y MONITOR, MANO DE OBRA ESPECIALIZADA, EQUIPO, ANDAMIOS, EQUIPO DE SEGURIDAD APROPIADO PARA TRABAJOS EN ALTURA Y HERRAMIENTA. | ML | 20
3051246 | SUMINISTROE INSTALACION DE ABRAZADERA TIPO OMEGA PARA TUBERIA CONDUIT DE 32MM DE DIAMETRO, PRECIO INCLUYE: MATERIAL, PIJAS, TAQUETES, MANO DE OBRA, Y HERRAMIENTA. | PIEZA | 12
3051248 | SUMINISTROE INSTALACION DE CODO PARA TUBERIA CONDUIT GALVANIADA PARED GRUESA DE 32 MM DE DIAMETRO, PRECIO INCLUYE: MATERIAL, MANO DE OBRA, Y HERRAMIENTA. | PIEZA | 5
3007003 | SUMINISTRO E INSTALACION DE LUMINARIA LED ABATIBLE PARA VIALIDAD MODELO-LPPF-100 WATTS, MARCA-ECO ENERGY, 12,000 LUMENES, 100 MIL HORAS DE VIDA UTIL, 5 AÑOS DE GARANTIA, CERTIFICADO DE CALIDAD CON NORMA OFICIAL MEXICANA No. NTC21.0641.I BAJO LA NORMA NOM-031-ERER-2019, CON FOTOCELDA O SIMILAR EN CALIDAD Y PRECIO, CURVA E1, INCLUYE: ARBOTANTE CONICO CIRCULAR DE 9.00 M DE ALTURA, 1 PERCHA / PUNTA DE POSTE, FONDEADO Y ACABADO CON PINTURA ESMALTE, BRAZO PARA ARBOTANTE DE 2.40 M X 2" DE Ø, FONDEADO Y ACABADO CON PINTURA ESMALTE, HERRAMIENTA, EQUIPO, MATERIALES, MANO DE OBRA Y TODO LO NECESARIO PARA SU CORRECTO FUNCIONAMIENTO. | PZA | 26
3007007 | CONSTRUCCION DE PEDESTAL TRAPEZOIDAL DE 45 X 45 CM EN LA CORONA, DE 65 X 55 CM EN LA BASE Y CON UNA ALTURA DE 100 CM, DE CONCRETO F´C = 200 KG/CM2, ARMADO CON 4 VARILLAS DE 3/8" DE Ø, ESTRIBOS CON VARILLA DE 3/8" DE Ø @ 20 CM, PARA RECIBIR ARBOTANTE, INCLUYE: JUEGO DE 4 ANCLAS DE VARILLA COLD ROLLED DE 70 CM + 10 CM X 3/4" DE Ø, 10 CM DE ROSCA EN SU PARTE SUPERIOR, 8 TUERCAS NIVELADORAS Y RONDANAS, PLACA BASE DE 28 X 19 CM DE 1/4" DE ESPESOR Y CONCRETO GROUT DE 40 MM DE ESPESOR, EXCAVACION, RELLENO, MATERIAL, EQUIPO, HERRAMIENTA Y MANO DE OBRA. | PZA | 26
3004009 | SUMINISTRO Y COLOCACIÓN DE CONCRETO HIDRÁULICO DE 10 CM. DE ESPESOR, CON CONCRETO PREMEZCLADO MR=42 KG/CM2, TMA 19 MM, REVENIMIENTO DE 10 CM., INCLUYE: COLOCACION CON REGLA VIBRATORIA, CIMBRA, DESCIMBRA, VIBRADO, CURADO, TENDIDO, RAYADO, EQUIPO, MATERIALES, HERRAMIENTA Y MANO DE OBRA. | M2 | 3
4024082 | SUMINISTRO Y TENDIDO DE TUBO CONDUIT PVC PESADO DE 41 MM DE DIAMETRO. INCLUYE: MATERIAL, MANO DE OBRA, HERRAMIENTA, ACARREO,PRUEBAS, CONEXIONES, TRAZO, EXCAVACION Y RELLENO. | ML | 2115.02
4024116 | CABLE DE ALUMINIO CON FORRO 90 °C CALBRE AWG # 6, MARCA CONDUMEX O SIMILAR EN CALIDAD INCLUYE: MATERIALES, MANO DE OBRA ESPECIALIZADA, CONECCION, MANIOBRAS, HERRAMIENTA, EQUIPO EN CUALQUIER NIVEL. | ML | 2115.02
4024120 | SUMINISTRO Y COLOCACION DE CABLE DE ALUMINIO DESNUDO (AAC) NO. 6 INCLUYE: MATERIAL, MANO DE OBRA, CONEXIÓN, MANIOBRAS, HERRAMIENTA Y EQUIPO EN CUALQUIER NIVEL. | ML | 1057.51
3007015-B | REGISTRO ELECTRICO CILÍNDRICO PARA ALUMBRADO PUBLICO CON ARO Y TAPA DE CONCRETO POLIMÉRICO, DOBLE TORNILLO Y CUERPO DE PVC DE DIÁMETRO DE 30 CM., CON ALTURA DE 40 CM, INCLUYE: MATERIAL, HERRAMIENTA, EQUIPO, MATERIALES, MANO DE OBRA Y TODO LO NECESARIO PARA SU CORRECTO FUNCIONAMIENTO. | PZA | 37
ALEXT-01 | SUMINISTRO E INSTALACION DE CABLE DE COBRE THW-LS CAL. No. 10 AWG EN ARBOTANTE, INCLUYE: EQUIPO, MATERIALES, HERRAMIENTA, MANO DE OBRA Y TODO LO NECESARIO PARA SU CORRECTO FUNCIONAMIENTO. | ML | 698.6
ALEXT-02 | SUMINISTRO E INSTALACION DE CABLE DE COBRE THW-LS CAL. No. 12 AWG EN ARBOTANTE, INCLUYE: EQUIPO, MATERIALES, HERRAMIENTA, MANO DE OBRA Y TODO LO NECESARIO PARA SU CORRECTO FUNCIONAMIENTO. | ML | 348.4
I.1.11.3 | CANALIZACIONES DE LA RED PARA GENERACION CON BIOGAS
CANRGCB-01 | BANCO DE DUCTOS PRIMARIO DE 6 VIAS CON DUCTO TIPO PADC DE 3" EN ARROYO A CIELO ABIERTO P6A- 3", INCLUYE TRAZO, CORTE, DEMOLICION, EXCAVACION, NIVELACION, COLOCACION DE CINTA DE PRECAUCION, RELLENO, COMPACTADO, GUIADO, SELLADO, RETIRO DE MATERIAL EXCEDENTE PRODUCTO DE LA EXCAVACION Y TODO LO NECESARIO PARA SU CORRECTA INSTALACION. | ML | 226.18
4024125 | SUMINISTRO Y COLOCACIÓN DE REGISTRO ELÉCTRICO PREFABRICADO CFE-TN-RBTB1 DE 50 X 80 X 65 CM (DE BAJA TENSIÓN EN BANQUETA TIPO 1) CON TAPA DE CONCRETO HIDRÁULICO, MARCO DE ÁNGULO 1-3/4" X 1-3/4" X 3/16" Y CONTRAMARCO DE 2" X 2" X 3/16" CON ANCLAS MARCA PREFAMEX O SIMILAR EN CALIDAD Y DURACIÓN. INCLUYE: MATERIALES, MANO DE OBRA, HERRAMIENTA, ACARREOS, TRAZO, EXCAVACIÓN, RELLENO, LIMPIEZAS Y RETIRO DE SOBRANTES FUERA DE LA OBRA. | PZA | 8
I.1.12 | CIMENTACION
I.1.12.1 | CANALIZACIONES Y CABLEADO
4024082 | SUMINISTRO Y TENDIDO DE TUBO CONDUIT PVC PESADO DE 41 MM DE DIAMETRO. INCLUYE: MATERIAL, MANO DE OBRA, HERRAMIENTA, ACARREO,PRUEBAS, CONEXIONES, TRAZO, EXCAVACION Y RELLENO. | ML | 1356.96
CYC-01 | SUMINISTRO E INSTALACION DE CAJA TIPO CHALUPA REF 4X2X1 , 7/8" RACO KO 3/4", INCLUYE: MATERIAL, MANO DE OBRA, HERRAMIENTA, EQUIPO Y TODO LO NECESARIO PARA SU CORRECTA EJECUCION. | PZA | 4
CYC-02 | SUMINISTRO DE INSUMOS E INSTALACIÓN DE REGISTRO DE TELECOMUNICACIONES PREFABRICADO DE CONCRETO HIDRÁULICO F'c= 200 KG/CM2, CON REFUERZO DE MALLA ELECTROSOLDADA, TIPO BANQUETA DE 63 X 73 X 68 CM, CON MARCO Y CONTRAMARCO DE ACERO GALVANIZADO Y TAPA DE CONCRETO MODELO L1T MARCA CENTRIFUGADOS MEXICANOS O SIMILAR EN CALIDAD, INCLUYE: MATERIALES, HERRAMIENTAS, BASE DE FILTRO HASTA 3" COMPACTADA (TEPETATE), 10 CM DE PLANTILLA DE GRAVA-ARENA 3/4", MATERIAL, MANO DE OBRA Y HERRAMIENTA. | PZA | 12
3007015-B | REGISTRO ELECTRICO CILÍNDRICO PARA ALUMBRADO PUBLICO CON ARO Y TAPA DE CONCRETO POLIMÉRICO, DOBLE TORNILLO Y CUERPO DE PVC DE DIÁMETRO DE 30 CM., CON ALTURA DE 40 CM, INCLUYE: MATERIAL, HERRAMIENTA, EQUIPO, MATERIALES, MANO DE OBRA Y TODO LO NECESARIO PARA SU CORRECTO FUNCIONAMIENTO. | PZA | 10
CYC-03 | SUMINISTRO Y COLOCACION DE TUBERÍA CONDUIT GALVANIZADA PARED GRUESA 53 MM (2") DE DIÁMETRO, MARCA JUPITER O EQUIVALENTE EN CALIDAD, INCLUYE: MATERIALES, MANO DE OBRA, HERRAMIENTA, EQUIPO, DESPERDICIOS, CORTES, ANDAMIOS, ACARREOS HORIZONTALES Y/O VERTICALES AL SITIO DE LOS TRABAJOS, LIMPIEZA DEL ÁREA. | ML | 7
CYC-04 | SUMINISTRO E INSTALACION DE CONDULET TIPO LB SERIE 7, 51 MM (2") DE DIÁMETRO, MARCA CROUSE HINDS O EQUIVALENTE EN CALIDAD, INCLUYE: MATERIALES, MANO DE OBRA, HERRAMIENTA, EQUIPO, DESPERDICIOS, CORTES, ANDAMIOS, ACARREOS HORIZONTALES Y/O VERTICALES AL SITIO DE LOS TRABAJOS, LIMPIEZA DEL ÁREA. | PZA | 1
CYC-05 | SUMINISTRO Y COLOCACION DE CURVA CONDUIT PARED GRUESA GALVANIZADA DE 53 MM (2") DE DIÁMETRO MARCA DUMAN O EQUIVALENTE EN CALIDAD, INCLUYE: MATERIALES, MANO DE OBRA, HERRAMIENTA, EQUIPO, DESPERDICIOS, CORTES, ANDAMIOS, ACARREOS HORIZONTALES Y/O VERTICALES AL SITIO DE LOS TRABAJOS, LIMPIEZA DEL ÁREA. | PZA | 1
CYC-06 | SUMINISTRO Y COLOCACION DE ABRAZADERA TIPO OMEGA 53 MM (2") DE DIÁMETRO, MARCA CLEVIS O EQUIVALENTE EN CALIDAD, INCLUYE: TAQUETES, PIJAS, MATERIALES, MANO DE OBRA, HERRAMIENTA, EQUIPO, DESPERDICIOS, CORTES, ANDAMIOS, ACARREOS HORIZONTALES Y/O VERTICALES AL SITIO DE LOS TRABAJOS, LIMPIEZA DEL ÁREA. | PZA | 4
CYC-07 | SUMINISTRO Y COLOCACION DE CONTRA Y MONITOR 53 MM (2") DE DIÁMETRO, MARCA JUPITER O EQUIVALENTE EN CALIDAD, INCLUYE: MATERIALES, MANO DE OBRA, HERRAMIENTA, EQUIPO, DESPERDICIOS, CORTES, ANDAMIOS, ACARREOS HORIZONTALES Y/O VERTICALES AL SITIO DE LOS TRABAJOS, LIMPIEZA DEL ÁREA. | PZA | 1
CYC-08 | SUMINISTRO E INSTALACION DE TUBERÍA CONDUIT GALVANIZADA PARED DELGADA DE 19 MM (3/4") DE DIÁMETRO, MARCA JÚPITER O EQUIVALENTE EN CALIDAD, CONSIDERANDO GUÍA DE ALAMBRE GALVANIZADO CALIBRE 14. INCLUYE: MATERIALES, MANO DE OBRA, HERRAMIENTA, EQUIPO, DESPERDICIOS, CORTES, ANDAMIOS, ACARREOS HORIZONTALES Y/O VERTICALES AL SITIO DE LOS TRABAJOS, LIMPIEZA DEL ÁREA. P.U.O.T. | ML | 279.65
CYC-09 | SUMINISTRO Y COLOCACION DE ABRAZADERA TIPO OMEGA 19 MM (3/4") DE DIÁMETRO, MARCA CLEVIS O EQUIVALENTE EN CALIDAD, INCLUYE: TAQUETES, PIJAS, MATERIALES, MANO DE OBRA, HERRAMIENTA, EQUIPO, DESPERDICIOS, CORTES, ANDAMIOS, ACARREOS HORIZONTALES Y/O VERTICALES AL SITIO DE LOS TRABAJOS, LIMPIEZA DEL ÁREA. | PZA | 187
CYC-10 | SUMINISTRO Y COLOCACION DE CONECTOR PARED DELGADA DE 19 MM (3/4") DE DIÁMETRO GALVANIZADOS, MARCA PEASA JÚPITER O EQUIVALENTE EN CALIDAD. INCLUYE: MATERIALES, MANO DE OBRA, HERRAMIENTA, EQUIPO, DESPERDICIOS, CORTES, ANDAMIOS, ACARREOS HORIZONTALES Y/O VERTICALES AL SITIO DE LOS TRABAJOS, LIMPIEZA DEL ÁREA AL TERMINO DE LOS TRABAJOS. P.U.O.T. | PZA | 15
CYC-11 | SUMINISTRO E INSTALACION DE CURVA CONDUIT PARED DELGADA GALVANIZADA DE 19 MM (3/4") DE DIÁMETRO MARCA DUMAN O EQUIVALENTE EN CALIDAD, INCLUYE: MATERIALES, MANO DE OBRA, HERRAMIENTA, EQUIPO, DESPERDICIOS, CORTES, ANDAMIOS, ACARREOS HORIZONTALES Y/O VERTICALES AL SITIO DE LOS TRABAJOS, LIMPIEZA DEL ÁREA. | PZA | 12
CYC-12 | SUMINISTRO E INSTALACION DE CONDULET TIPO LB SERIE 7, 19 MM (3/4") DE DIÁMETRO, MARCA CROUSE HINDS O EQUIVALENTE EN CALIDAD, INCLUYE: MATERIALES, MANO DE OBRA, HERRAMIENTA, EQUIPO, DESPERDICIOS, CORTES, ANDAMIOS, ACARREOS HORIZONTALES Y/O VERTICALES AL SITIO DE LOS TRABAJOS, LIMPIEZA DEL ÁREA. | PZA | 9
CYC-13 | SUMINISTRO E INSTALACION DE CONDULET TIPO TEE SERIE 7, 19 MM (3/4") DE DIÁMETRO, MARCA CROUSE HINDS O EQUIVALENTE EN CALIDAD, INCLUYE: MATERIALES, MANO DE OBRA, HERRAMIENTA, EQUIPO, DESPERDICIOS, CORTES, ANDAMIOS, ACARREOS HORIZONTALES Y/O VERTICALES AL SITIO DE LOS TRABAJOS, LIMPIEZA DEL ÁREA. | PZA | 5
CYC-14 | SUMINISTRO Y COLOCACION DE COPLE TIPO AMERICANO CONDUIT GALVANIZADO PARED DELGADA DE 19 MM (3/4") DE DIÁMETRO, MARCA DURMAN O EQUIVALENTE EN CALIDAD. INLCUYE: MATERIALES, MANO DE OBRA, HERRAMIENTA, EQUIPO, DESPERDICIOS, CORTES, ANDAMIOS, ACARREOS HORIZONTALES Y/O VERTICALES AL SITIO DE LOS TRABAJOS, LIMPIEZA DEL ÁREA DE TRABAJO. P.U.O.T. | PZA | 94
CYC-15 | SUMINISTRO E INSTALACION DE REDUCCIÒN DE 19 MM (1") DE DIÁMETRO A 16 MM (1/2") DE DIÁMETRO, MATERIALES, MANO DE OBRA, HERRAMIENTA, EQUIPO, DESPERDICIOS, CORTES, ANDAMIOS, ACARREOS HORIZONTALES Y/O VERTICALES AL SITIO DE LOS TRABAJOS, LIMPIEZA DEL ÁREA. | PZA | 15
CYC-16 | SUMINISTRO Y COLOCACION DE TUBERÍA CONDUIT FLEXIBLE LIQUIDTIGHT DE 13 MM (1/2") DE DIÁMETRO, MARCA TUBOS FLEXIBLES O EQUIVALENTE EN CALIDAD, EN TRAMOS DE 20 CM, CONSIDERANDO GUÍA DE ALAMBRE GALVANIZADO CALIBRE 14. EL PRECIO UNITARIO INCLUYE: SUMINISTRO DE MATERIALES, MATERIALES, MANO DE OBRA CALIFICADA, HERRAMIENTA, EQUIPO, ANDAMIOS Y MANIOBRAS, HABILITADO, ELEVACIONES, ACARREOS HORIZONTALES Y VERTICALES, DESPERDICIOS, LIMPIEZA DURANTE EL PROCESO DE TRABAJO, LIMPIEZA FINAL Y TODO LO NECESARIO PARA SU CORRECTA EJECUCIÓN. P.U.O.T. | ML | 21
CYC-17 | SUMINISTRO Y COLOCACION DE CONECTOR RECTO PARA TUBO LIQUIDTIGHT DE 13 MM (1/2") DE DIÁMETRO, MARCA TUBOS FLEXIBLES O EQUIVALENTE EN CALIDAD. INCLUYE: MATERIALES, MANO DE OBRA, HERRAMIENTA, EQUIPO, DESPERDICIOS, CORTES, ANDAMIOS, ACARREOS HORIZONTALES Y/O VERTICALES AL SITIO DE LOS TRABAJOS, LIMPIEZA DEL ÁREA AL TERMINO DE LOS TRABAJOS. P.U.O.T. | PZA | 21
CYC-18 | SUMINISTRO E INSTALACIÓN DE CABLE ESTRUCTURADO DE RED UTP TIPO BLINDADO CATEGORÍA 6A MARCA PANDUIT O SIMILAR EN CALIDAD. INCLUYE: COLOCACIÓN DE PLUG RJ45 EN CADA TERMINAL, MATERIAL, MANO DE OBRA ESPECIALIZADA, CONEXIONES, PRUEBAS, HERRAMIENTA, ACARREO,PRUEBAS, CONEXIONES. | ML | 2428.95
I.1.12.2 | EQUIPOS DE CCTV
ECCTV-01 | SUMINISTRO E INSTALACIÓN DE GABINETE PANZONE DE MONTAJE EN PARED, DE 19 PULGADAS, PUERTA CON VENTANA DE SEGURIDAD, 12 UR, DE 635 MM X 605 MM 635 MM DE PROFUNDIDAD, MODELO PZWMC12W MARCA PANDUIT O SIMILAR EN CALIDAD. INCLUYE: MATERIAL, MANO DE OBRA, HERRAMIENTA, ACARREO,PRUEBAS, CONEXIONES. | PZA | 1
ECCTV-02 | SUMINISTRO E INSTALACIÓN DE UPS DE 3000 VA / 2700 W, TOPOLOGÍA LÍNEA INTERACTIVA, ENTRADA 120 VCA NEMA L5-30P, ONDA SENOIDALPURA TIPO MINI TORRE, CON 6 TOMAS NEMA 5-20R Y 1 NEMA L5-30R, MODELO PR3000LCDSL MARCA CYBERPOWER O SIMILAR EN CALIDAD. INCLUYE: MATERIAL, MANO DE OBRA, HERRAMIENTA, ACARREO,PRUEBAS, CONEXIONES. | PZA | 1
ECCTV-03 | SUMINISTRO E INSTALACIÓN DE KIT DE VENTILADORES DE ALTO FLUJO, PARA INSTALACIÓN EN GABINETES PANZONE DE PANDUIT, DE 120 VCA CON CABLE DE ALIMENTACIÓN DE 2.00 METROS, MODELO PZWMCFKHF MARCA PANDUIT O SIMILAR EN CALIDAD. INCLUYE: MATERIAL, MANO DE OBRA, HERRAMIENTA, ACARREO,PRUEBAS, CONEXIONES. | PZA | 1
ECCTV-04 | SUMINISTRO E INSTALACIÓN DE TOMACORRIENTE HORIZONTAL (PDU) DE 8 CONTACTOS (NEMA 5-15R) RACK 19" 1 UR, VOLTAJE DE SALIDA 120 VCA / 15 AMPERES, MODELO HTCM-1U MARCA LINKEDPRO BY EPCOM O SIMILAR EN CALIDAD. INCLUYE: MATERIAL, MANO DE OBRA, HERRAMIENTA, ACARREO,PRUEBAS, CONEXIONES. | PZA | 1
ECCTV-05 | SUMINISTRO INSTALACIÓN Y CONFIGURACIÓN DE GRABADOR DE VIDEO EN RED (NVR) DE 12 MEGAPIXEL (4K) / 32 CANALES IP / 16 PUERTOS PoE+ / SOPORTA CAMARAS CON ACUSENSE / 2 BAHÍAS DE DISCO DURO / SWITCH PoE 300 MTS / HDMI EN 4K, MODELO DS-7732NI-14/16P (B) MARCA HIKVISION O SIMILAR EN CALIDAD. INCLUYE: MATERIAL, SOFTWARE NECESARIO PARA SU FUNCIONAMIENTO CON SUS RESPECTIVAS ACTUALIZACIONES, TORNILLERIA PARA SUJECCIÓN, MANO DE OBRA, HERRAMIENTA, ACARREO,PRUEBAS, CONEXIONES. | PZA | 1
ECCTV-06 | SUMINISTRO E INSTALACIÓN DE CABLE DE ALIMENTACIÓN ELÉCTRICA 110 - 240 VCA / 1.5 MTS DE DISTANCIA, MODELO HIK-ACCORD MARCA HIKVISION O SIMILAR EN CALIDAD. INCLUYE: MATERIAL, MANO DE OBRA, HERRAMIENTA, ACARREO,PRUEBAS, CONEXIONES. | PIEZA | 1
ECCTV-07 | SUMINISTRO, INSTALACIÓN Y CONFIGIRACIÓN DE CÁMARA IP TIPO BALA DE 5 MEGAPIXELES LENTE MOT. 2.7 A 13.5 MM, 60 MTS IR EXIR / GRADO DE PROTECCIÓN IP67 / IK10 / WDR 120dB / PoE / FILTRO DE FALSAS ALARMAS /VIDEOANALITICOS INTEGRADOS, ANTI VANDÁLICA, MODELO DS-2CD3656G2T-IZS (C) MARCA HIKVISION O SIMILAR EN CALIDAD. INCLUYE: MATERIAL, HERRAJES DE SUJACCIÓN, MANO DE OBRA, HERRAMIENTA, ACARREO,PRUEBAS, CONEXIONES. | PZA | 15
ECCTV-08 | SUMINISTRO E INSTALACIÓN DE TELEVISOR DE 43" 4K UHD MODELO UN43TU7000FXZX MARCA SAMSUNG O SIMILAR EN CALIDAD. INCLUYE: MATERIAL, MANO DE OBRA, HERRAMIENTA, ACARREO,PRUEBAS, CONEXIONES. | PZA | 1
ECCTV-09 | SUMINISTRO E INSTALACIÓN DE CABLE HDMI TRENZADO DE 1.50 M DE LARGO CALIDAD 4K. INCLUYE: MATERIAL, MANO DE OBRA, HERRAMIENTA, ACARREO,PRUEBAS, CONEXIONES. | PZA | 1
ECCTV-10 | SUMINISTRO E INSTALACIÓN DE SOPORTE METALICO REFORZADO CON INCLINACION PARA PANTALLAS DE 26" A 52" PARA MURO, MODELO A2652N06 MARCA LINK BITS O SIMILAR EN CALIDAD. INCLUYE: MATERIAL, MANO DE OBRA, HERRAMIENTA, ACARREO,PRUEBAS, CONEXIONES. | PZA | 1
I.1.12.3 | VOZ Y DATOS
VYD-01 | SUMINISTRO E INSTALACION DE TUBERÍA CONDUIT GALVANIZADA PARED DELGADA DE 19 MM (3/4") DE DIÁMETRO, MARCA JÚPITER O EQUIVALENTE EN CALIDAD, CONSIDERANDO GUÍA DE ALAMBRE GALVANIZADO CALIBRE 14. INCLUYE: MATERIALES, MANO DE OBRA, HERRAMIENTA, EQUIPO, DESPERDICIOS, CORTES, ANDAMIOS, ACARREOS HORIZONTALES Y/O VERTICALES AL SITIO DE LOS TRABAJOS, LIMPIEZA DEL ÁREA. P.U.O.T. | ML | 27
VYD-02 | SUMINISTRO Y COLOCACION DE ABRAZADERA TIPO OMEGA 19 MM (3/4") DE DIÁMETRO, MARCA CLEVIS O EQUIVALENTE EN CALIDAD, INCLUYE: TAQUETES, PIJAS, MATERIALES, MANO DE OBRA, HERRAMIENTA, EQUIPO, DESPERDICIOS, CORTES, ANDAMIOS, ACARREOS HORIZONTALES Y/O VERTICALES AL SITIO DE LOS TRABAJOS, LIMPIEZA DEL ÁREA. | PZA | 18
VYD-03 | SUMINISTRO Y COLOCACION DE CONECTOR PARED DELGADA DE 19 MM (3/4") DE DIÁMETRO GALVANIZADOS, MARCA PEASA JÚPITER O EQUIVALENTE EN CALIDAD. INCLUYE: MATERIALES, MANO DE OBRA, HERRAMIENTA, EQUIPO, DESPERDICIOS, CORTES, ANDAMIOS, ACARREOS HORIZONTALES Y/O VERTICALES AL SITIO DE LOS TRABAJOS, LIMPIEZA DEL ÁREA AL TERMINO DE LOS TRABAJOS. P.U.O.T. | PZA | 10
VYD-04 | SUMINISTRO E INSTALACION DE CURVA CONDUIT PARED DELGADA GALVANIZADA DE 19 MM (3/4") DE DIÁMETRO MARCA DUMAN O EQUIVALENTE EN CALIDAD, INCLUYE: MATERIALES, MANO DE OBRA, HERRAMIENTA, EQUIPO, DESPERDICIOS, CORTES, ANDAMIOS, ACARREOS HORIZONTALES Y/O VERTICALES AL SITIO DE LOS TRABAJOS, LIMPIEZA DEL ÁREA. | PZA | 6
VYD-05 | SUMINISTRO E INSTALACION DE CONDULET TIPO LB SERIE 7, 19 MM (3/4") DE DIÁMETRO, MARCA CROUSE HINDS O EQUIVALENTE EN CALIDAD, INCLUYE: MATERIALES, MANO DE OBRA, HERRAMIENTA, EQUIPO, DESPERDICIOS, CORTES, ANDAMIOS, ACARREOS HORIZONTALES Y/O VERTICALES AL SITIO DE LOS TRABAJOS, LIMPIEZA DEL ÁREA. | PZA | 4
VYD-06 | SUMINISTRO Y COLOCACION DE COPLE TIPO AMERICANO CONDUIT GALVANIZADO PARED DELGADA DE 19 MM (3/4") DE DIÁMETRO, MARCA DURMAN O EQUIVALENTE EN CALIDAD. INLCUYE: MATERIALES, MANO DE OBRA, HERRAMIENTA, EQUIPO, DESPERDICIOS, CORTES, ANDAMIOS, ACARREOS HORIZONTALES Y/O VERTICALES AL SITIO DE LOS TRABAJOS, LIMPIEZA DEL ÁREA DE TRABAJO. P.U.O.T. | PZA | 20
VYD-07 | SUMINISTRO E INSTALACIÓN DE TUBO METÁLICO GALVANIZADO PARED GRUESA DE 2" DE DIÁMETRO POR 3 METROS DE LARGO, SUJETO CON 3 ABRAZADERAS TIPO OMEGA EN MURO Y 3 CONTRAVIENTOS DE ALAMBRE GALVANIZADO CALIBRE 14, SUJETOS A LOSA Y/O MURO CON PIJA ARMELLA Y TENSOR GALVANIZADO, PRECIO INCLUYE: ACARREOS, ELEVACIONES, MATERIALES, TAPA SUPERIOR METÁLICA GALVANIZADA, SELLADO INFERIOR CON ESPUMA EXPANSIVA DE POLIURETANO, MANO DE OBRA, EQUIPO Y HERRAMIENTA. | PZA | 3
VYD-08 | SUMINISTRO E INSTALACIÓN DE RADIO ESTACIÓN BASE AIRMAX ROCKET-M5 HASTA 150 MBPS, FREGUENCIA 5 GHz (5150-5875 MHz), MODELO ROCKETM5 MARCA UBIQUITI NETWORKS O SIMILAR EN CALIDAD COMPATIBLE CON EL SISTEMA DE RED A INSTALAR. INCLUYE: MATERIAL, ACCESORIOS DE FIJACIÓN, MANO DE OBRA ESPECIALIZADA, HERRAMIENTA, ACARREO, CONFIGURACIÓN, PRUEBAS, CONEXIONES. | PZA | 1
VYD-09 | SUMINISTRO E INSTALACIÓN DE ANTENA SECTORIAL PARA RADIO ESTACIONES BASE AIRMAX DE 120 GRADOS DE COBERTURA HORIZONTAL, 5 GHz (5.10-5.85 GHz) DE 16 dBi, MODELO AM-5G16-120 MARCA UBIQUITI NETWORKS O SIMILAR EN CALIDAD COMPATIBLE CON EL SISTEMA DE RED A INSTALAR. INCLUYE: MATERIAL, ACCESORIOS DE FIJACIÓN, MANO DE OBRA ESPECIALIZADA, HERRAMIENTA, ACARREO, CONFIGURACIÓN, PRUEBAS, CONEXIONES. | PZA | 1
VYD-10 | SUMINISTRO E INSTALACIÓN ANTENA RECEPTORA NANOSTATION AIRMAX LOCO M5 CPE, HASTA 150 MBPS, FRECUENCIA 5 GHz (5170-5875 MHz) CON ANTENA INTEGRADA DE 13 dBi, MODELO LOCOM5 MARCA UBIQUITI NETWORKS O SIMILAR EN CALIDAD COMPATIBLE CON EL SISTEMA DE RED A INSTALAR. INCLUYE: MATERIAL, ACCESORIOS DE FIJACIÓN, MANO DE OBRA ESPECIALIZADA, HERRAMIENTA, ACARREO, CONFIGURACIÓN, PRUEBAS, CONEXIONES. | PZA | 2
VYD-11 | SUMINISTRO E INSTALACIÓN DE ROUTER INALÁMBRICO WISP, 2.4 GHz, 300 MBPS, 2 ANTENAS EXTERNAS OMNIDIRECCIONAL 5 dBi, 4 PUERTOS LAN 10/100 MBPS, 1 PUERTO WAN 10/100 MBPS, MODELO TL-WR840N MARCA TP-LINK O SIMILAR EN CALIDAD COMPATIBLE CON EL SISTEMA DE RED A INSTALAR. INCLUYE: MATERIAL, ACCESORIOS DE FIJACIÓN, MANO DE OBRA ESPECIALIZADA, HERRAMIENTA, ACARREO, CONFIGURACIÓN, PRUEBAS, CONEXIONES. | PZA | 2
VYD-12 | SUMINISTRO Y COLOCACION DE RACK DE 19" X 84", DE ALUMINIO NEGRO, INCLUYE: MATERIALES, HERRAMIENTA, EQUIPO, MANO DE OBRA Y TODO LO NECESARIO PARA SU CORRECTO FUNCIONAMIENTO | PZA | 1
VYD-13 | SUMINISTRO E INSTALACION DE PANEL DE PARCHEO CAT. 6-48 PUERTOS O SIMILAR, INCLUYE: MATERIALES, HERRAMIENTA, EQUIPO, MANO DE OBRA Y TODO LO NECESARIO PARA SU CORRECTO FUNCIONAMIENTO | PZA | 1
VYD-14 | SUMINISTRO DE CISCO SWITCH NET / 24 PUERTOS / 10/100 MBPS / CAPA 2 / FAST / 2 PUERTOS GIGABIT, MARCA LINKSYS O SIMILAR EN CALIDAD. INCLUYE: MATERIALES, HERRAMIENTA, EQUIPO, MANO DE OBRA Y TODO LO NECESARIO PARA SU CORRECTO FUNCIONAMIENTO | PZA | 1
VYD-15 | SUMINISTRO E INSTALACION DE REGULADOR NO BREAK SMARTBITT, 900 VA/480 W, LCD 6 CONTACTOS 45 MIN., MARCA STEREN O SIMILAR EN CALIDAD INCLUYE: MATERIALES, HERRAMIENTA, EQUIPO, MANO DE OBRA Y TODO LO NECESARIO PARA SU CORRECTO FUNCIONAMIENTO | PZA | 1
VYD-16 | SUMINISTRO E INSTALACIÓN DE CABLE ESTRUCTURADO DE RED UTP TIPO BLINDADO CATEGORÍA 6A MARCA PANDUIT O SIMILAR EN CALIDAD. INCLUYE: COLOCACIÓN DE PLUG RJ45 EN CADA TERMINAL, MATERIAL, MANO DE OBRA ESPECIALIZADA, CONEXIONES, PRUEBAS, HERRAMIENTA, ACARREO,PRUEBAS, CONEXIONES. | ML | 55
VYD-17 | SUMINISTRO E INSTALACION DE CONECTORES RJ45. INCLUYE: MATERIALES, HERRAMIENTA, EQUIPO, MANO DE OBRA Y TODO LO NECESARIO PARA SU CORRECTO FUNCIONAMIENTO | PZA | 12
VYD-18 | SUMINISTRO Y COLOCACION DE COMPUTADORA, TODO EN UNO MARCA HP PAVILLION DE 23.8" TOUCH SCREEN FULL HD, PROCESADOR INTEL CORE I5-7400T SEPTIMA GENERACION 12 GB DE MEMORIA EN RAM, 2 TB DE CAPACIDAD DE DISCO DURO, UNIDAD DVD/CD BURNER, HD CAMARA TRUE VISION, PUERTO USB 3.0, BLUETOOTH 4.2 INTERFACE, TECLADO Y MOUSE INALAMBRICOS, SISTEMA OPERATIVO WINDOWS 10, INCLUYE: MATERIAL Y MANO DE OBRA PARA SU CORRECTA INSTALACION | PZA | 2
1.2 | MODULO 1 DE SEPARACION, CLASIFICACION Y EMPAQUETADO
1.2.1 | LOUVER Y EXTRACTORES
1.2.1.1 | PRELIMINARES
PRELEXT-01 | CORTE CON CORTADORA DE DISCO EN LAMINA, INCLUYE TRAZO Y MATERIALES, MANO DE OBRA, HERRAMIENTA, EQUIPO, LIMPIEZA DEL AREA DE TRABAJO Y TODO LO NECESARIO PARA SU CORRECTA EJECUCIÓN, EN OBRAS DE PAVIMENTACION. | ML | 55
1.2.1.2 | LOUVER
LOUVER-01 | SUMINISTRO Y COLOCACION DE FIJO TIPO LOUVER ESTACIONARIO DE VENTILACION INDUSTRIAL DE 2.01m. X 1.04m., CONTRAMARCO A BASE DE PERFIL 8EP12 Y ALETAS FIJAS A 35° A BASE DE LAMINA GALVANIZADA TROQUELADA CAL 12, SOLERA DE 3/16 A36 Y 2 PTR 2X4 CAL 12, COLOR GRIS HUMO. INCLUYE: MARCO, HERRAJES, ACCESORIOS Y TODO LO NECESARIO PARA SU CORRECTA COLOCACION. | PZA | 9
1.2.1.3 | EXTRACTORES
EXTRAC-01 | SUMINISTRO E INSTALACION DE EXTRACTOR TURBOGRAVITATORIO GRAVIHEAT DE ALUMINIO EN CUMBRERA A DOS AGUAS, CALIBRE 20, CON 427 MM DE GARGANTA, CON MONTAJE SOBRE CUMBRERA DE 22 X 104 X 9.30 M, SUJETADA A LARGUEROS POR MEDIO DE PIJAS O TORNILLOS Y TUERCAS, INCLUYE: IMPERMEABILIZANTE EN TRASLAPES, HERRAJES, CORTE CON CORTADORA DE DISCO EN LAMINA, MATERIALES, HERRAMIENTA, EQUIPO, LIMPIEZA Y TODO LO NECESARIO PARA SU CORRECTA EJECUCION. | PZA | 17
1.3 | MODULO DE TRITURACION, SEPARACION Y PROCESADO DE LLANTAS
1.3.1 | TECHUMBRE PLANTA DE TRITURADO DE LLANTAS
1.3.1.1 | CIMENTACION
4001051-B | LIMPIA, TRAZO Y NIVELACIÓN DEL TERRENO EN ÁREA EDIFICABLE. (ESTRUCTURA METALICA). INC. DESHIERBE Y RETIRO DE MALEZA, EQUIPO TOPOGRÁFICO, BANCOS DE NIVEL, MOJONERAS, MATERIALES, DESPERDICIOS, LIMPIEZA Y RETIRO DE SOBRANTES FUERA DE OBRA, FLETES, EQUIPO, HERRAMIENTA Y MANO DE OBRA. Y TODO LO NECESARIO PARA SU CORRECTA EJECUCION. | M2 | 964.47
3002052 | EXCAVACION CON EQUIPO PARA ZANJAS EN CUALQUIER TIPO DE MATERIAL Y A CUALQUIER PROFUNDIDAD, INCLUYE: EQUIPO, HERRAMIENTA Y MANO DE OBRA NECESARIA PARA LA CORRECTA EJECUCION DE LOS TRABAJOS. | M3 | 338.53
3003008 | SUMINISTRO Y COLOCACION DE POLIETILENO HULE NEGRO CALIBRE 400, EN ACCESO DE COCHERAS, PREVIO BARRIDO, INCLUYE: TRASLAPES, PLIEGUES, CORTES, HERRAMIENTA Y MANO DE OBRA. | M2 | 1026.86
4002015 | CIMBRA NO APARENTE, INCLUYENDO OBRA FALSA Y DESCIMBRADO EN CIMENTACIÓN, INCLUYE CIMBRADO Y DESCIMBRADO, HERRAMIENTA, MATERIALES, EQUIPO, MANO DE OBRA Y TODO LO NECESARIO PARA SU CORRECTA EJECUCION. | M2 | 113.07
4002013 | CONCRETO HIDRÁULICO EN CIMENTACIÓN, SIN INCLUIR MOLDES Y OBRA FALSA, RESISTENCIA F'C =250 KG/CM2, INCLUYE: COLOCADO, VIBRADO Y CURADO, HERRAMIENTA, MANO DE OBRA Y TODO LO NECESARIO PARA SU CORRECTA EJECUCION. | M3 | 319.7
3004013 | SERVICIO DE EXTENDEDORA LASER PARA LOSAS Y FIRMES DE CONCRETO. INCLUYE: MAQUINARIA, EQUIPO, HERRAMIENTA, OPERADOR, MANO DE OBRA Y TODO LO NECESARIO PARA SU CORRECTO FUNCIONAMIENTO. | M2 | 964.47
4585342 | PULIDO INTEGRAL DE PISOS Y LOSAS DE CIMENTACION POR MEDIOS MECANICOS. INCLUYE: MATERIALES, ACARREOS, FLETES, MAQUINARIA, EQUIPO, OPERADOR, MANO DE OBRA Y TODO LO NECESARIO PARA SU CORRECTA EJECUCION. | M2 | 964.47
4004042-A | SUMINISTRO Y APLICACIÓN DE RECUBRIMIENTO EPOXICO EMF-105 MARCA COMEX O SIMILAR EN CALIDAD, PARA PISOS INTERIORES DE TRAFICO LIGERO, COLOR TRANSPARENTE, DE 20 MILS DE ESPESOR. INCLUYE: MATERIALES, EQUIPO, HERRAMIENTA, MANO DE OBRA CALIFICADA Y TODO LO NECESARIO PARA SU CORRECTA EJECUCION. | M2 | 964.47
4585348 | SUMINISTRO Y COLOCACION DE PASAJUNTA TIPO CANASTILLA CON BARRAS LISAS DE TRASNFERENCIA DE 32 MM @ 0.30 CM. INCLUYE: MATERIALES, HERRAMIENTA, CORTES, DESPERDICIOS, MANO DE OBRA Y TODO LO NECESARIO PARA SU CORRECTO FUNCIONAMIENTO. | ML | 264.6
3004007 | JUNTA TRANSVERSAL DE CONSTRUCCIÓN FORMADA CON JUNTA DE CONTROL "ZIP CAP" DE PVC CON UNA ALTURA DE 1/3, DE EL ESPESOR DE LA LOSA @ 3.00 M. INCLUYE: MATERIALES, HERRAMIENTA, EQUIPO Y MANO DE OBRA. | ML | 264.6
4002020 | ACERO DE REFUERZO EN CIMENTACIÓN, LIMITE ELÁSTICO F'Y=4200 KG/CM2. (CORRUGADA # 3) 3/8" Ø, INCLUYE: HERRAMIENTA, MATERIALES, EQUIPO, MANO DE OBRA Y TODO LO NECESARIO PARA SU CORRECTA EJECUCION. | KG | 138.16
4002021 | ACERO DE REFUERZO EN CIMENTACIÓN, LIMITE ELÁSTICO F'Y=4200 KG/CM2. (CORRUGADA # 4) 1/2" Ø, INCLUYE: HERRAMIENTA, MATERIALES, EQUIPO, MANO DE OBRA Y TODO LO NECESARIO PARA SU CORRECTA EJECUCION. | KG | 10366.84
4002022 | ACERO DE REFUERZO EN CIMENTACION #5 F'Y 4200 KG/CM2. INCLUYE: SUMINISTRO, HABILITADO, ARMADO, TRASLAPES, GANCHOS SILLETAS Y DESPERDICIOS, INCLUYE, HERRAMIENTA, MATERIALES, EQUIPO, MANO DE OBRA Y TODO LO NESARARIO PARA SU CORRECTA EJECUCION. | KG | 7430.03
4002023 | ACERO DE REFUERZO EN CIMENTACION #6 AL #12 F'Y 4200 KG/CM2. INCLUYE: SUMINISTRO, HABILITADO, ARMADO, TRASLAPES, GANCHOS SILLETAS Y DESPERDICIOS, INCLUYE, HERRAMIENTA, MATERIALES, EQUIPO, MANO DE OBRA Y TODO LO NESARARIO PARA SU CORRECTA EJECUCION. | KG | 7138.4
4002036 | RELLENO DE ZANJAS PARA CIMENTACIONES CON MATERIAL PRODUCTO DE LA EXCAVACIÓN, COMPACTADO AL 90% DE LA PRUEBA PROCTOR EN CAPAS DE 20 CM: DE ESPESOR. INCLUYE: ACARREOS, TRASPALEOS, INCORPORACIÓN DE AGUA, LIMPIEZA Y RETIRO DE SOBRANTES DE OBRA, EQUIPO, HERRAMIENTA Y MANO DE OBRA Y TODO LO NECESARIO PARA SU CORRECTA EJECUCION. | M3 | 18.83
4003042 | SUMINISTRO Y COLOCACIÓN DE CEMENTO GROUT. INCLUYE: MATERIAL, MANO DE OBRA, NIVELACIÓN, HERRAMIENTA, LIMPIEZAS, RETIRO DE SOBRANTES FUERA DE LA OBRA, EQUIPO Y TODO LO NECESARIO PARA SU CORRECTA EJECUCION. | M3 | 0.22
4003043 | SUMINISTRO Y COLOCACION DE ANCLAS FO. REDONDO DE 3/4" DE DIAM. EN FORMA DE "L" DE 1.20M. DE DESARROLLO (25 CMS. ANCLAJE, 80 COM. PROF. Y 15 CMS. DE ROSCA), INCL. TUERCAS, TORNILLOS,MANO DE OBRA, HERRAMIENTA, EQUIPO Y TODO LO NECESARIO PARA SU CORRECTA EJECUCION | PZA | 184
1.3.1.2 | ESTRUCTURA METALICA
4003046 | SUMINISTRO, HABILITADO Y MONTAJE DE ESTRUCTURA DE ACERO SOLDADA ASTM-36 (COLUMNAS, CABRILLAS, CARGADORES, PLACAS, Y TENSORES). INCLUYE: PRIMARIO EPÓXICO ANTICORROSIVO BLANCO DE ALTO DESEMPEÑO OSEL ORO O SIMILAR EN CALIDAD A DOS MANOS, FLETES Y ACARREOS HASTA EL LUGAR DE LA OBRA, HERRAMIENTA, ANDAMIOS, EQUIPO Y TODAS LAS PRUEBAS DE CALIDAD REQUERIDAS COMO SOLDADORES, PRUEBAS DE ULTRASONIDO, RADIOGRÁFICA, PARTÍCULAS MAGNÉTICAS Y LIQUIDO PENETRANTE. A CUALQUIER ALTURA. | KG | 43095.25
4003047 | SUMINISTRO, HABILITADO, COLOCACIÓN LAMINA GALVANIZADA TROQUELADA CAL. 24 MCA. ZINTRO, R-101, O SIMILAR EN CALIDAD, DURACION Y TIEMPO DE GARANTIA, INCLUYE: CABALLETE, ELEMENTOS DE FIJACION, ACARREOS, MANIOBRAS, DESPERDICIO, TRASLAPES, FLETES, LIMPIEZA, RETIRO DE SOBRANTES FUERA DE LA OBRA, EQUIPO, HERRAMIENTA Y MANO DE OBRA A CUALQUIER ALTURA. | M2 | 770
6253215 | SUMINISTRO, HABILITADO, COLOCACIÓN LAMINA TRASLUCIDA ACANALADA. ACRILYT, R-101, O SIMILAR EN CALIDAD, DURACION Y TIEMPO DE GARANTIA, INCLUYE: CABALLETE, ELEMENTOS DE FIJACION, ACARREOS, MANIOBRAS, DESPERDICIO, TRASLAPAS, FLETES, LIMPIEZA, RETIRO DE SOBRANTES FUERA DE LA OBRA, EQUIPO, HERRAMIENTA Y MANO DE OBRA A CUALQUIER ALTURA. | M2 | 129.92
6259842 | SUMINISTRO E INSTALACION DE MEMBRANA IMPERMEABLE DE POLIELEFINA TERMOPLASTICA (TPO) DE ALTO DESEMPEÑO DE 1.14MM DE ESPESOR MARCA COMEX O SIMILAR FIJADO MEDIANTE SISTEMA DE TECHADO TOTALMENTE ADHERIDO. INCLUYE: AISLANTE TOP PLACA POLYISO CON UN MINIMO DE 5 SUJETADORES TOP INSULTITE FASTENER POR PLACA Y 5 PLATOS TOP HPV STEEL PLATE POR CADA PLACA DE AISLAMIENTO, ADHESIVOS, PREPARACION DE LA SUPERFICIE, MATERIALES, HERRAMIENTA. EQUIPO, MANO DE OBRA Y TODO LO NECESARIO PARA SU CORRECTA INSTALACION. | M2 | 899.92
1.3.1.3 | LIMPIEZA
3008001 | LIMPIEZA GENERAL DE LA OBRA, RETIRO DE MATERIAL SOBRANTE, BARRIDO EN BANQUETA Y CALLE, INCLUYE: EQUIPO, MATERIAL, HERRAMIENTA Y MANO DE OBRA. | M2 | 964.47
1.3.2 | RAMPA DE ACCESO A TRITURADORA
1.3.2.1 | PRELIMINARES
3001001 | TRAZO Y NIVELACION TOPOGRAFICA PARA OBRAS DE PAVIMENTACION, TERRACERIAS Y VIALIDADES, ESTABLECIENDO PUNTOS DE REFERENCIA, INCLUYE: ESTACAS, BANCO DE NIVEL, EQUIPO, HERRAMIENTA Y MANO DE OBRA. | M2 | 176.5
3001011 | DEMOLICION DE GUARNICION DE CONCRETO TIPO PECHO DE PALOMA, CONCRETO SIMPLE A TIRO LIBRE FUERA DE LA OBRA, INCLUYE: APILADO, CARGA, ACARREO, EQUIPO, HERRAMIENTA Y MANO DE OBRA. | ML | 12.5
3001012 | DEMOLICION DE BANQUETA DE CONCRETO SIMPLE A TIRO LIBRE FUERA DE OBRA, INCLUYE: APILADO, CARGA, ACARREO, EQUIPO, HERRAMIENTA Y MANO DE OBRA | M3 | 1.3
1.3.2.2 | TERRACERIAS
3002001 | EXCAVACION PARA APERTURA DE CAJA, EN MATERIAL TIPO A y/o B, INCLUYE: EQUIPO, HERRAMIENTA Y MANO DE OBRA. | M3 | 89.48
3002002 | CARGA MECÁNICA Y ACARREO EN CAMIÓN DEL MATERIAL PRODUCTO DE CORTE A TIRO LIBRE FUERA DE LA OBRA, VOLUMEN MEDIDO COMPACTO, INCLUYE: EQUIPO, HERRAMIENTA Y MANO DE OBRA. | M3 | 89.48
3002003 | TRATAMIENTO DE TERRACERIAS A NIVEL DE SUB RASANTE DE 15 CM. DE ESPESOR, ESCARIFICADO, ACAMELLONADO, HUMEDECIDO, HOMOGENIZADO, TENDIDO, CONFORMADO Y COMPACTADO AL 90% PROCTOR COMO MINIMO, INCLUYE: EQUIPO, HERRAMIENTA Y MANO DE OBRA | M2 | 94.19
3002007 | FORMACION DE BASE HIDRAULICA EN CUALQUIER ESPESOR CON MATERIAL QUE CUMPLA CON LAS ESPECIFICACIONES DE LA SCT, ACAMELLONADO, HUMEDECIDO, HOMOGENIZADO, TENDIDO, CONFORMADO Y COMPACTADO AL 100 % DE SU PVSM DE LA PRUEBA AASHTO, INCLUYE: SUMINISTRO, ACARREOS, EQUIPO, HERRAMIENTA Y MANO DE OBRA. | M3 | 18.84
3002004 | FORMACION DE SUBBASE CON MATERIAL DE BANCO TIPO CALICHE EN CUALQUIER ESPESOR, ACAMELLONADO, HUMEDECIDO, HOMOGENIZADO, TENDIDO, CONFORMADO Y COMPACTADO AL 95% PVRS, INCLUYE: SUMINISTRO, ACARREOS, EQUIPO, HERRAMIENTA Y MANO DE OBRA. | M3 | 18.84
3002006 | FORMACION DE SUB-BASE ESPESOR VARIABLE CON MATERIAL DE BANCO TIPO PILANCON CANTO RODADO, DE 1-7/8" A 4" Ø, TENDIDO Y CONFORMADO, INCLUYE: SUMINISTRO, ACARREOS, EQUIPO, HERRAMIENTA Y MANO DE OBRA. | M3 | 37.68
1.3.2.3 | GUARNICIONES Y BANQUETAS
3003016-E | SUMINISTRO Y COLOCACION DE CONCRETO PREMEZCLADO f'c = 150 Kg/Cm2, TMA 19 MM, R.N. (10-8 CM), PARA LA CONSTRUCCION DE GUARNICIONES TIPO PECHO DE PALOMA DE ACUERDO A LA SECCION INDICADA EN PROYECTO, INCLUYE: JUNTAS FRIAS @ 3.00 MTS, ACABADO ESCOBILLADO FINO, VOLTEADOR EN JUNTAS Y ARISTAS, CIMBRA, DESCIMBRA, MATERIALES, HERRAMIENTA Y MANO DE OBRA. | M3 | 5
3003010 | CONFORMACION DEL TERRENO NATURAL PARA CONSTRUCCION DE BANQUETA, CON MATERIAL TIPO A y/o B DE 0 A 20 CM DE ESPESOR PROMEDIO, PRODUCTO DE EXCAVACION, INCLUYE: AFLOJE, EXTRACCION, AMACISE, AFINE DE PLANTILLA, HERRAMIENTA Y MANO DE OBRA. | M2 | 74.78
3003011 | CONSTRUCCION DE BANQUETA DE 8 CM. DE ESPESOR, CONCRETO PREMEZCLADO F'´C = 150 KG/CM2, TMA DE 19 MM, REVENIMIENTO 10 CM, JUNTAS FRIAS @ 3.00 MTS, ACABADO ESCOBILLADO FINO, VOLTEADOR EN JUNTAS Y ARISTAS, INCLUYE: CIMBRA, DESCIMBRA, MATERIALES, HERRAMIENTA Y MANO DE OBRA. | M2 | 74.78
3003013 | RELLENO CON MATERIAL PRODUCTO DE CORTE EN FORMA MANUAL PARA BANQUETAS, INCLUYE: ACARREOS, HUMEDECIDO DE MATERIAL, COMPACTACIÓN AL 90% A LA PRUEBA PROCTOR, EQUIPO HERRAMIENTA Y MANO DE OBRA. | M3 | 3.74
1.3.2.4 | PAVIMENTO HIDRAULICO
3004001 | SUMINISTRO Y COLOC. DE POLIETILENO HULE NEGRO CALIBRE 400, EN PAVIMENTO HIDRAULICO, PREVIO BARRIDO, INCLUYE: TRASLAPES, PLIEGUES, CORTES, HERRAMIENTA Y MANO DE OBRA. | M2 | 78.22
3004005 | JUNTA LONGITUDINAL, A BASE DE VARILLA CORRUGADA DE 1/2" DE Ø, DE 64 CM DE LONGITUD @ 75 CM, COLOCADAS CON SILLETAS O INSERTADAS POR VIBRACION SI SE USA EQUIPO DE CIMBRA DESLIZANTE, MODULAR PARA CORTE CON DISCO, SELLADA LA JUNTA A BASE DE SIKAFLEX O MATERIAL SIMILAR EN CALIDAD Y COSTO, COLOR PLATA, INCLUYE: CAMISA DE PVC, HERRAMIENTA, MATERIAL Y MANO DE OBRA. | ML | 13.79
3004006-B | JUNTA TRANSVERSAL DE EXPANSIÓN @ 30.00 M, CON CARTON ASFALTADO DE 1/2" DE ESPESOR Y DE 15 CM DE ALTURA CON VAR. LISA DE 3/4" DE Ø @ 60 CM, Y DE 50 CM DE LONG. INCLUYE: MATERIALES, HERRAMIENTA, EQUIPO Y MANO DE OBRA. | ML | 2.61
3004007 | JUNTA TRANSVERSAL DE CONSTRUCCIÓN FORMADA CON JUNTA DE CONTROL "ZIP CAP" DE PVC CON UNA ALTURA DE 1/3, DE EL ESPESOR DE LA LOSA @ 3.00 M. INCLUYE: MATERIALES, HERRAMIENTA, EQUIPO Y MANO DE OBRA. | ML | 26.07
3004012-B | SUMINISTRO Y COLOCACIÓN DE CONCRETO HIDRÁULICO DE 15 CM. DE ESPESOR, CON CONCRETO PREMEZCLADO MR=42 KG/CM2, TMA 19 MM, REVENIMIENTO DE 10 CM., INCLUYE: COLOCACION CON REGLA VIBRATORIA, CIMBRA, DESCIMBRA, VIBRADO, CURADO, TENDIDO, RAYADO, EQUIPO, MATERIALES, HERRAMIENTA Y MANO DE OBRA. | M2 | 78.22
1.3.2.5 | LIMPIEZA
3008001 | LIMPIEZA GENERAL DE LA OBRA, RETIRO DE MATERIAL SOBRANTE, BARRIDO EN BANQUETA Y CALLE, INCLUYE: EQUIPO, MATERIAL, HERRAMIENTA Y MANO DE OBRA. | M2 | 176.31
1.3.3 | OBRA PLUVIAL
3002052 | EXCAVACION CON EQUIPO PARA ZANJAS EN CUALQUIER TIPO DE MATERIAL Y A CUALQUIER PROFUNDIDAD, INCLUYE: EQUIPO, HERRAMIENTA Y MANO DE OBRA NECESARIA PARA LA CORRECTA EJECUCION DE LOS TRABAJOS. | M3 | 67.5
1131-06 | RELLENO EN ZANJAS COMPACTADO AL 90% DE LA PRUEBA PROCTOR CON MATERIAL PRODUCTO DE BANCO (CALICHE), INCLUYE: MATERIAL PUESTO EN OBRA, HERRAMIENTA, MANO DE OBRA Y EQUIPO NECESARIO PARA SU CORRECTA EJECUCION. | M3 | 52.5
3002002 | CARGA MECÁNICA Y ACARREO EN CAMIÓN DEL MATERIAL PRODUCTO DE CORTE A TIRO LIBRE FUERA DE LA OBRA, VOLUMEN MEDIDO COMPACTO, INCLUYE: EQUIPO, HERRAMIENTA Y MANO DE OBRA. | M3 | 15
8002558-A | SUMINISTRO E INSTALACION DE CAJON PLUVIAL PREFABRICADO DE CONCRETO ARMADO SECCION DE 1.00 X 2.00 X 2.40 M. DE LONG., INCLUYE: MATERIALES, EQUIPO, HERRAMIENTA, MANO DE OBRA, GRUA Y TODO LO NECESARIO PARA SU CORRECTA EJECUCION | PZA | 4
II | CONSTRUCCION DE COMEDOR EQUIPADO Y BAÑOS UBICADO EN RSU
II-1 | COMEDOR
II-1.1 | PRELIMINARES
4001051 | LIMPIA, TRAZO Y NIVELACIÓN DEL TERRENO EN ÁREA EDIFICABLE, INCLUYE: DESHIERBE Y RETIRO DE MALEZA, EQUIPO TOPOGRÁFICO, BANCOS DE NIVEL, MOJONERAS, MATERIALES, DESPERDICIOS, LIMPIEZA Y RETIRO DE SOBRANTES FUERA DE OBRA, FLETES, EQUIPO, HERRAMIENTA Y MANO DE OBRA. Y TODO LO NECESARIO PARA SU CORRECTA EJECUCION. | M2 | 261.2
4001050 | DESPALME: REMOCIÓN DE LA CAPA SUPERFICIAL DE TIERRA VEGETAL DEL TERRENO NATURAL, EN UN ESPESOR DE 20 A 30 CM. INCLUYENDO EL DESENRAICE, CARGA Y ACARREO DEL MATERIAL NO UTILIZABLE FUERA DE LA OBRA. Y TODO LO NECESARIO PARA SU CORRECTA EJECUCION. | M2 | 261.2
II-1.2 | TERRACERIAS
3002001 | EXCAVACION PARA APERTURA DE CAJA, EN MATERIAL TIPO A y/o B, INCLUYE: EQUIPO, HERRAMIENTA Y MANO DE OBRA. | M3 | 208.96
3002002 | CARGA MECÁNICA Y ACARREO EN CAMIÓN DEL MATERIAL PRODUCTO DE CORTE A TIRO LIBRE FUERA DE LA OBRA, VOLUMEN MEDIDO COMPACTO, INCLUYE: EQUIPO, HERRAMIENTA Y MANO DE OBRA. | M3 | 208.96
3002004 | FORMACION DE SUBBASE CON MATERIAL DE BANCO TIPO CALICHE EN CUALQUIER ESPESOR, ACAMELLONADO, HUMEDECIDO, HOMOGENIZADO, TENDIDO, CONFORMADO Y COMPACTADO AL 95% PVRS, INCLUYE: SUMINISTRO, ACARREOS, EQUIPO, HERRAMIENTA Y MANO DE OBRA. | M3 | 208.96
II-1.3 | CIMENTACION
3004001-A | SUMINISTRO Y COLOCACION DE POLIETILENO HULE NEGRO CALIBRE 400, INCLUYE: TRASLAPES, PLIEGUES, CORTES, HERRAMIENTA Y MANO DE OBRA. | M2 | 261.2
4002015 | CIMBRA NO APARENTE, INCLUYENDO OBRA FALSA Y DESCIMBRADO EN CIMENTACIÓN, INCLUYE CIMBRADO Y DESCIMBRADO, HERRAMIENTA, MATERIALES, EQUIPO, MANO DE OBRA Y TODO LO NECESARIO PARA SU CORRECTA EJECUCION. | M2 | 12.94
4002013 | CONCRETO HIDRÁULICO EN CIMENTACIÓN, SIN INCLUIR MOLDES Y OBRA FALSA, RESISTENCIA F'C =250 KG/CM2, INCLUYE: COLOCADO, VIBRADO Y CURADO, HERRAMIENTA, MANO DE OBRA Y TODO LO NECESARIO PARA SU CORRECTA EJECUCION. | M3 | 52.24
4002021 | ACERO DE REFUERZO EN CIMENTACIÓN, LIMITE ELÁSTICO F'Y=4200 KG/CM2. (CORRUGADA # 4) 1/2" Ø, INCLUYE: HERRAMIENTA, MATERIALES, EQUIPO, MANO DE OBRA Y TODO LO NECESARIO PARA SU CORRECTA EJECUCION. | KG | 1534.79
4004338-B | COLUMNA DE CONCRETO HIDRAULICO F'c = 200 KG/CM2, DE 30 X 35 CM, ARMADA CON 6 VRS N°. 5 Y 2 VRS NO. 4 Y ESTRIBOS NO. 3 @ 15 CM, INCLUYE: MATERIALES, MANO DE OBRA, EQUIPO, HERRAMIENTA, ANCLAJES NECESARIOS, CIMBRA COMÚN Y DESCIMBRA Y TODO LO NECESARIO PARA SU CORRECTA EJECUCION | ML | 30
II-1.4 | ALBAÑILERIA Y ACABADOS
4004338 | CADENA O CASTILLO DE CONCRETO F'C=150 KG/CM2 DE 15 X 15 CM, ARMADA CON 4 VRS N°. 3 Y ESTRIBOS NO. 2 @ 15 CM. INCLUYE: SUMINISTRO DE MATERIALES, MANO DE OBRA, ANCLAJES NECESARIOS, CIMBRA COMÚN Y DESCIMBRA. A CUALQUIER ALTURA. | ML | 48
4004337-A | CONSTRUCCION DE DALA DE DESPLANTE DD1 DE 15 X 20 CM DE SECCION A BASE DE CONCRETO HIDRAULICO F´c= 150 KG/CM2, ARMADA CON 4 VRS DE #3 Y ESTRIBOS DEL #2 @ 20 CM, INCLUYE: CIMBRA APARENTE, DESCIMBRA, OCHAVOS, MATERIALES, HERRAMIENTA, MANO DE OBRA Y TODO LO NECESARIO PARA SU CORRECTA EJECUCION. | ML | 65.91
4004337-B | CONSTRUCCION DE DALA DE CERRAMIENTO DC1 DE 15 X 20 CM DE SECCION A BASE DE CONCRETO HIDRAULICO F´c= 150 KG/CM2, ARMADA CON 4 VRS DE #3 Y ESTRIBOS DEL #2 @ 20 CM, INCLUYE: CIMBRA APARENTE, DESCIMBRA, OCHAVOS, MATERIALES, HERRAMIENTA, MANO DE OBRA Y TODO LO NECESARIO PARA SU CORRECTA EJECUCION. | ML | 68.91
6145872 | CONSTRUCCION DE DINTEL DC2 DE 15 X 20 CM DE SECCION A BASE DE BLOCK HEBEL TIPO "U", CON 2 VRS DE #3 Y ESTRIBOS DEL #2 @ 20 CM Y CONCRETO HIDRAULICO F´c= 200 KG/CM2. INCLUYE: CIMBRA APARENTE, DESCIMBRA, OCHAVOS, MATERIALES, HERRAMIENTA, MANO DE OBRA Y TODO LO NECESARIO PARA SU CORRECTA EJECUCION. | ML | 11.56
4004065-C | MURO DE BLOCK SOLIDO HEBEL, DE 61 X 20 X 15 CM, ASENTADO CON MORTERO CEMENTO ARENA PROPORCION 1:4. PARA NIVELAR, DE MINIMO 2 CM DE ESPESOR, A PLOMO. INCLUYE: JUNTA CON MORTERO ADHESIVO HEBEL O SIMILAR EN CALIDAD QUE SEA COMPATIBLE CON SISTEMA HEBEL, DE 1.5 MM DE ESPESOR (MAXIMO 2 MM), MATERIALES, MANO DE OBRA, EQUIPO, ACARREOS, DESPERDICIOS, HERRAMIENTA, LIMPIEZAS, RETIRO DE SOBRANTES FUERA DE LA OBRA, A CUALQUIER ALTURA Y TODO LO NECESARIO PARA SU CORRECTA EJECUCION. | M2 | 216.26
4005002-B | APLANADO DE MUROS Y PLAFONES INTERIORES Y EXTERIORES CON CEMEX MULTIPLAST O SIMILAR EN CALIDAD, ACABADO PULIDO, CON UN ESPESOR DE 5 MM, HASTA UNA ALTURA DE 3.00 M, INCLUYE: FILETEO DE ARISTAS, HERRAMIENTA, MATERIALES, EQUIPO, MANO DE OBRA Y TODO LO NECESARIO PARA SU CORRECTA EJECUCION. | M2 | 634.27
4005050 | SUMINISTRO Y APLICACIÓN DE PINTURA VINÍL-ACRÍLICA PARA INTERIORES Y EXTERIORES, MARCA VINIMEX DE COMEX O SIMILAR EN CALIDAD, APLICADA SOBRE MUROS, COLUMNAS, TRABES Y/O PLAFONES DE CUALQUIER TIPO DE ACABADO, A DOS MANOS, CON APLICACIÓN DE FONDO. INC. SUMINISTRO, MANO DE OBRA, LIMPIEZA Y PREPARACIÓN DE LA SUPERFICIE, ACARREOS. A CUALQUIER ALTURA. | M2 | 614.5
6158241 | SUMINISTRO Y COLOCACION DE FACHALETA DE LADRILLO DE 24.40 CM LARGO X 6.7 CM ALTO X 1.92 CM DE ESPESOR, MODELO COLONIAL MARCA LADRILLERA MECANIZADA O SIMILAR EN CALIDAD, ASENTADO CON MORTERO CEMENTO-ARENA EN PROPORCION 1:4 ACABADO COMUN,COLOCACION DE ACUERDO A PLANO DE FACHADAS. INCLUYE: MATERIALES, MANO DE OBRA, ACARREOS, DESPERDICIOS, HERRAMIENTA, LIMPIEZAS Y RETIRO DE SOBRANTES FUERA DE LA OBRA. A CUALQUIER ALTURA, HERRAMIENTA, MATERIALES, EQUIPO, MANO DE OBRA Y TODO LO NECESARIO PARA SU CORRECTA EJECUCION | M2 | 77.67
4004087 | IMPERMEABILIZACION DE LOSA DE AZOTEA CON IMPERMEABILIZANTE ACRILICO Y AISLANTE TERMICO TIPO THERMOTEK DOBLE ACCION O SIMILAR EN CALIDAD Y DURACION, DE APLICACION EN FRIO CON MALLA PLASTICA REFORZADA (MEMBRANA REFUERZO DOBLE) 5 AÑOS DE GARANTIA. INCLUYE: PREPARACION DE LA SUPERFICIE, SELLADO DE GRIETAS Y PUNTOS CRITICOS CON CEMENTO PLASTICO Y APLICACION DE SELLADOR, 2 MANOS DE IMPERMEABILIZANTE, COLOCACION DE LA MALLA DE REFUERZO, MATERIALES, EQUIPO, HERRAMIENTA, MANO DE OBRA Y TODO LO NECESARIO PARA SU CORRECTA INSTALACION. | M2 | 98.55
4004159 | LIMPIEZA DE PISO DE CONCRETO, MOSAICO DE PASTA, CERAMICA U DE OTRO MATERIAL, CON CEPILLO, AGUA Y ACIDO CLORHIDRICO, INCLUYE: EQUIPO, HERRAMIENTA, MANO DE OBRA Y TODO LO NECESARIO PARA SU CORRECTA EJECUCION. | M2 | 104.52
4004124 | LIMPIEZA DE VIDRIOS Y TABLETAS POR AMBAS CARAS, CON AGUA Y JABON, DEJANDO UNA SUPERFICIE HOMOGENEA Y LIMPIA, INCLUYE: EQUIPO, HERRAMIENTA, MANO DE OBRA Y TODO LO NECESARIO PARA SU CORRECTA EJECUCION. | M2 | 4.62
4013097-A | FORJADO DE PILETA DE 60X60X30 CM A BASE DE TABIQUE COMÚN, FORRADO DE AZULEJO POR EL INTERIOR Y ACABADO PULIDO CON MORTERO CEM-ARE 1:4 POR EL EXTERIOR, INCLUYE: COLADERA UNIVERSAL CLASICA CON CUBIERTA Y BISEL ACERO INOXIDABLE, PARA CONEXION A 2", 3" Y 4" Ø, CORTES, EMBOQUILLADOS CONCEMENTO BLANCO, MATERIAL, MANO DE OBRA, HERRAMIENTA, ACARREOS, LIMPIEZAS Y RETIRO DE SOBRANTES FUERA DE LA OBRA. | PZA | 1
4005129 | SUMINISTRO E INSTALACION DE PINTURA EPOXICA ANTIDESLIZANTE, COMEX O SIMILAR, INCLUYE: CATALIZADOR, FLETE, MATERIAL, EQUIPO, HERMIENTA, MANO DE OBRA Y TODO LO NECESARIO PARA SU CORRECTA APLICACIÓN. | M2 | 104.52
6158352 | SUMINISTRO Y COLOCACION DE LAMBRIN A UNA ALTURA DE 1.80 M,DE CERÁMICO MODELO AMUR, COLOR GRIS, FORMATO RECTANGULAR DE 20 X 50 CMS., MARCA LAMOSA O SIMILAR. INCLUYE: HERRAMIENTA, MANO DE OBRA, MATERIALES, EQUIPO, CORTES, DESPERDICIOS Y TODO LO NECESARIO PARA SU CORRECTA EJECUCION. | M2 | 62.93
II-1.5 | LOSA ALIGERADA
4003030 | CIMBRA NO APARENTE EN ESTRUCTURA (LOSAS, TRABES) A CUALQUIER ALTURA, INCLUYE: GOTEROS, OBRA FALSA, CIMBRADO, DESCIMBRADO, HERRAMIENTA, MATERIALES, EQUIPO, MANO DE OBRA Y TODO LO NECESARIO PARA SU CORRECTA EJECUCION. | M2 | 6.61
4003088 | NERVADURA DE CONCRETO DE F'C= 200 KG/CM2 DE 15 X 15 CM REFORZADO CON 4 VRS. #3 Y ESTRIBOS #2 @ 20 CM. INCLUYE: MATERIALES, CURADO, VIBRADO, ANCLAJES, HERRAMIENTA, EQUIPO, MANO DE OBRA Y TODO LO NECESARIO PARA SU CORRECTA EJECUCION A CUALQUIER ALTURA. | ML | 69.42
4003087 | NERVADURA DE CONCRETO DE F'C= 200 KG/CM2 DE 12.5 X 15 CM REFORZADO CON 2 VRS. # 3 Y GRAPAS # 2 @ 20 CM. INCLUYE: MATERIALES, CURADO, VIBRADO, ANCLAJES, HERRAMIENTA, EQUIPO, MANO DE OBRA Y TODO LO NECESARIO PARA SU CORRECTA EJECUCION A CUALQUIER ALTURA. | ML | 141.02
4003090 | SUMINISTRO Y COLOCACION DE CASETON DE POLIESTIRENO EXPANDIDO DE 50 X 60 X 10 CM. INCLUYE: MATERIALES, CORTES, DESPERDICIOS, HERRAMIENTA, MANO DE OBRA Y TODO LO NECESARIO PARA SU CORRECTA COLOCACION. | M2 | 87.32
4003092 | CAPA DE COMPRESION DE 5 CM EN LOSA, CON CONCRETO DE F'C= 200 KG/CM2, REFORZADO CON MALLA ELECTROSOLDADA 6X6/10-10. MATERIALES, CURADO, VIBRADO, TRASLAPES, CORTES, DESPERDICIOS, HERRAMIENTA, EQUIPO, MANO DE OBRA Y TODO LO NECESARIO PARA SU CORRECTA EJECUCION A CUALQUIER ALTURA. | M2 | 114.72
4012459 | TRABE DE CONCRETO HIDRASULICO F'c = 250 KG/CM2, DE 20 X 40 CM, ARMADA CON 4 VRS #4 Y 4 Vr. #6, ESTRIBOS NO. 3 @ 15 CM, INCLUYE: MATERIALES, MANO DE OBRA, EQUIPO, HERRAMIENTA, ANCLAJES NECESARIOS, CIMBRA COMÚN Y DESCIMBRA Y TODO LO NECESARIO PARA SU CORRECTA EJECUCION | ML | 16.32
II-1.6 | HERRERIA Y CANCELERIA
4011103 | SUMINISTRO Y COLOCACION DE CANCEL DE ALUMINIO NEGRO COMPUESTO POR 2 FIJOS Y 2 CORREDIZOS CON UNA SUPERFICIE DE 0.40 X 2.44 MTS, PERFIL DE 2" MARCA CUPRUM O SIMILAR, INCLUYE: CRISTAL TRANSPARENTE 6 MM, ACCESORIOS, TAPAJUNTA LATERAL, CAJA ENSAMBLE SUPERIOR Y REPISON, MATERIALES, HERRAMIENTA, MANO DE OBRA, EQUIPO Y TODO LO NECESARIO PARA SU CORRECTA EJECUCION | PZA | 4
4011106 | SUMINISTRO Y COLOCACION DE CANCEL DE ALUMINIO NEGRO COMPUESTO POR 1 FIJOS Y 1 CORREDIZOS CON UNA SUPERFICIE DE 0.40 X 0.60 PERFIL DE 2" MARCA CUPRUM O SIMILAR, INCLUYE: CRISTAL TRANSLUCIDO 6 MM, MATERIALES, HERRAMIENTA, EQUIPO, MANO DE OBRA Y TODO LO NECESARIO PARA SU CORRECTA EJECUCION | PZA | 3
4011109 | SUMIINISTRO Y COLOCACIÓN DE PUERTA DE 1.00 X 2.20 M, UNA HOJA, A BASE DE BASTIDOR DE MADERA DE PINO DE PRIMERA DE 2"x2" EN SENTIDO HORIZONTAL Y VERTICAL, ESCUADRAS DE REFUERZO DE 15 CM EN ÁNGULO DE 45° EN ESQUINAS CON ESPESOR DE 25 MM HACHA CON MADERA MACIZA DE PINO DE PRIMERA, FORRO EN AMBOS LADOS CON TRIPLAY DE PINO DE 6 MM DE ESPESOR, CERRADURA MANIJA GRADO 1 TIPO ANGULAR USO RUDO, FUNCION CON RANURA EXTERIOR – BOTON INTERIOR,ACABADO CROMO MATE DE LA MARCA TESA DISEÑO EIFEL AC MX87517 , REFUERZO PARA CHAPAS 19 x 24 CM ESPESOR DE 32 MM CON MADERA DE PINO DE PRIMERA., ACABADO FINAL A BASE DE APLICACIÓN DE BARNIZ MATE PROTECTOLACK MCA. SAYER LACK O SIMILAR, DE ACUERDO A DETALLE ARQUITECTÒNICO,INCLUYE: MATERIALES, MANO DE OBRA, ACCESORIOS, HERRAJES, ELEMENTOS DE FIJACIÓN, HERRAMIENTA, EQUIPO, ACARREOS, LIMPIEZAS Y RETIRO DE SOBRANTES FUERA DE LA OBRA. | PZA | 3
4011113 | SUMIINISTRO Y COLOCACIÓN DE PUERTA DE 0.85 X 2.20 M, UNA HOJA, A BASE DE BASTIDOR DE MADERA DE PINO DE PRIMERA DE 2"x2" EN SENTIDO HORIZONTAL Y VERTICAL, ESCUADRAS DE REFUERZO DE 15 CM EN ÁNGULO DE 45° EN ESQUINAS CON ESPESOR DE 25 MM HACHA CON MADERA MACIZA DE PINO DE PRIMERA, FORRO EN AMBOS LADOS CON TRIPLAY DE PINO DE 6 MM DE ESPESOR, CERRADURA MANIJA GRADO 1 TIPO ANGULAR USO RUDO, FUNCION CON RANURA EXTERIOR – BOTON INTERIOR,ACABADO CROMO MATE DE LA MARCA TESA DISEÑO EIFEL AC MX87517 , REFUERZO PARA CHAPAS 19 x 24 CM ESPESOR DE 32 MM CON MADERA DE PINO DE PRIMERA., ACABADO FINAL A BASE DE APLICACIÓN DE BARNIZ MATE PROTECTOLACK MCA. SAYER LACK O SIMILAR, DE ACUERDO A DETALLE ARQUITECTÒNICO, INCLUYE: MATERIALES, MANO DE OBRA, ACCESORIOS, HERRAJES, ELEMENTOS DE FIJACIÓN, HERRAMIENTA, EQUIPO, ACARREOS, LIMPIEZAS Y RETIRO DE SOBRANTES FUERA DE LA OBRA. | PZA | 1
4011116 | SUMINISTRO E INSTALACIÓN DE PUERTA LOUVER ABATIBLE DE HOJAS DE 2.20 M ALTO X 2.00 ANCHO, FABRICADA CON PERSIANAS LOUVER TIPO “Z” DE LAMINA DE ACERO CAL.18, PERFIL C DE LAMINA NEGRA CAL.18, MARCO DE PUERTA PTR 1 ½” X 1 ½” CAL.14, CONTRAMARCO PERFIL 3” X 1” CAL.14, BATIENTE C-050 CAL.18, RENDIMIENTO DE PERSIANA DE 2 ½”, BISAGRAS TIPO LIBRO 3”, CHAPA PHILIPS X-1000. PREACABADO CON PINTURA ANTICORROSIVA Y ACABADO CON PINTURA ELECTROSTÁTICA COLOR NEGRO.INCLUYE: MATERIALES, MANO DE OBRA, ACCESORIOS, HERRAJES, ELEMENTOS DE FIJACIÓN, HERRAMIENTA, EQUIPO, ACARREOS, LIMPIEZAS Y RETIRO DE SOBRANTES FUERA DE LA OBRA. | PZA | 1
4011119 | SUMINISTRO E INSTALACIÓN DE PUERTA DE MAMPARA DE 0.85 M DE ANCHO X 1.50 M DE ALTO MODELO 4200 ESTÁNDAR ACABADO ESMALTADO COLOR 5750-9 BLANCO BLANCO DE LA MARCA SANILOCK O SIMILAR EN CALIDAD. INCLUYE: MATERIALES, MANO DE OBRA, ACCESORIOS, HERRAJES, ELEMENTOS DE FIJACIÓN, HERRAMIENTA, EQUIPO, ACARREOS, LIMPIEZAS Y RETIRO DE SOBRANTES FUERA DE LA OBRA. | PZA | 4
4011123 | HERRERIA TIPO LOUVER LV-1 DE 2.62 MT X 1.85 MT A BASE DE SOLERAS DE ACERO DE E=1/4" SECCIÓN 2" MONTADAS SOBRE BASTIDOR DE ACERO PTR DE 2", CON DOS MANOS DE PRIMER Y UNA MANO DE PINTURA ANTICORROSIVA COLOR GRIS OXFORD. INCLUYE: ANCLAJE A MURO,MATERIALES, MANO DE OBRA, ELEMENTOS DE FIJACIÓN, HERRAMIENTA, EQUIPO, ACARREOS, LIMPIEZAS Y RETIRO DE SOBRANTES FUERA DE LA OBRA. | PZA | 2
4011126 | HERRERIA TIPO LOUVER LV-2 DE 0.95 MT X 2.00 MT A BASE DE SOLERAS DE ACERO DE E=1/4" SECCIÓN 2" MONTADAS SOBRE BASTIDOR DE ACERO PTR DE 2", CON DOS MANOS DE PRIMER Y UNA MANO DE PINTURA ANTICORROSIVA COLOR GRIS OXFORD. INCLUYE: ANCLAJE A MURO,MATERIALES, MANO DE OBRA, ELEMENTOS DE FIJACIÓN, HERRAMIENTA, EQUIPO, ACARREOS, LIMPIEZAS Y RETIRO DE SOBRANTES FUERA DE LA OBRA. | PZA | 1
4011129 | HERRERIA TIPO LOUVER LV-3 DE 0.40 MT X 13.56 MT A BASE DE SOLERAS DE ACERO DE E=1/4" SECCIÓN 2" MONTADAS SOBRE BASTIDOR DE ACERO PTR DE 2", CON DOS MANOS DE PRIMER Y UNA MANO DE PINTURA ANTICORROSIVA COLOR GRIS OXFORD. INCLUYE: ANCLAJE A MURO,MATERIALES, MANO DE OBRA, ELEMENTOS DE FIJACIÓN, HERRAMIENTA, EQUIPO, ACARREOS, LIMPIEZAS Y RETIRO DE SOBRANTES FUERA DE LA OBRA. | PZA | 2
II-1.7 | INSTALACIONES
4013001 | SALIDA PARA ALUMBRADO, CON TUBERÍA CONDUIT PVC PESADO POR LOSA, MURO O PISO, CABLE THW CONDUMEX O SIMILAR EN CALIDAD Y CAJA TIPO CHALUPA GALVANIZADA EN MURO Y OCTAGONAL REFORZADA EN LOZA, APAGADOR, TAPA TIPO QUINZIÑO, CON DIÁMETROS Y CALIBRES ESPECIFICADOS EN PROYECTO A CUALQUIER ALTURA, RANURADO. INCLUYE: MATERIALES, MANO DE OBRA ESPECIALIZADA, PRUEBAS, MATERIAL MISCELÁNEO, ACARREOS, FLETES, DESPERDICIOS, HERRAMIENTA Y EQUIPO. | SAL | 12
4013089 | SALIDA PARA ABANICO, CON TUBERÍA CONDUIT PVC LIGERO POR LOSA, MURO O PISO, CABLE THW CONDUMEX O SIMILAR EN CALIDAD Y CAJA TIPO CHALUPA GALVANIZADA EN MURO Y OCTAGONAL REFORZADA EN LOSA, APAGADOR, TAPA TIPO QUINZIÑO, CON DIÁMETROS Y CALIBRES ESPECIFICADOS EN PROYECTO A CUALQUIER ALTURA, RANURADO. INCLUYE: MATERIALES, MANO DE OBRA ESPECIALIZADA, PRUEBAS, MATERIAL MISCELÁNEO, ACARREOS, FLETES, DESPERDICIOS, HERRAMIENTA Y EQUIPO. | SAL | 4
4013074 | SUMINISTRO E INSTALACION DE LÁMPARA GABINETE LED 2 X 4 HB STEEL MODELO IN8204BBFA, 73 W, LUZ DE DÍA, ATENUABLE, SUSPENDIDO, LED INTEGRADO O SIMILAR. INCLUYE: MATERIALES, MANO DE OBRA ESPECIALIZADA, PRUEBAS, ACARREOS, FLETES, HERRAMIENTA EQUIPO Y TODO LO NECESARIO PARA SU BUEN FUNCIONAMIENTO. | PZA | 6
4013075 | SUMINISTRO E INSTALACION DE LÁMPARA PANEL LED 2 X 2 MODELO OF1095BBNA, DIMENSIONES DE 603 X 603 X 10 MM, SUSPENDIDO, 40 W, LUZ BLANCA NEUTRA, ATENUABLE, LED INTEGRADO O SIMILAR. INCLUYE: KIT DE ACCESORIOS DE SUSPENSIÓN PARA PANELES LED (A40PANLEDMVS), MATERIALES, MANO DE OBRA ESPECIALIZADA, PRUEBAS, ACARREOS, FLETES, HERRAMIENTA EQUIPO Y TODO LO NECESARIO PARA SU BUEN FUNCIONAMIENTO. | PZA | 6
4013002-B | SALIDA PARA CONTACTO, CON TUBERÍA CONDUIT PVC PESADO POR LOSA, MURO O PISO, CABLE THW CONDUMEX O SIMILAR EN CALIDAD Y CAJA TIPO CHALUPA GALVANIZADA REFORZADA, TIERRA FÍSICA 127 V 15 A,CONTACTO DUPLEX MARCA ARROW HART M5250M DE 15 AMP, TAPA Y MARCO, CON DIÁMETROS Y CALIBRES ESPECIFICADOS EN PROYECTO A CUALQUIER ALTURA, RANURADO. INCLUYE: MATERIALES, MANO DE OBRA ESPECIALIZADA, PRUEBAS, MATERIAL MISCELÁNEOS, ACARREOS, FLETES, DESPERDICIOS, HERRAMIENTA Y EQUIPO. | SAL | 9
4013060 | SUMINISTRO Y COLOCACIÓN DE TABLERO DE CONTROL PARA 8 CIRCUITOS MONOFÁSICOS MARCA SQUARE-D O SIMILAR. INCLUYE SUMINISTRO DE MATERIALES, MANO DE OBRA ESPECIALIZADA, CONEXIONES, PRUEBAS, MATERIAL MISCELÁNEO, DESPERDICIO, ACARREOS, MANIOBRAS, HERRAMIENTA Y EQUIPO. | PZA | 1
4013064 | INTERRUPTOR TERMOMAGNÉTICO DE 1 POLO, 120 V.C.A., DE 15 A 50 AMP, TIPO Q0, MCA. SQUARE-D O SIMILAR EN CALIDAD. INCLUYE: SUMINISTRO, COLOCACIÓN, PRUEBAS, MATERIAL, MANO DE OBRA, HERRAMIENTA, EQUIPO Y TODO LO NECESARIO PARA SU COR5RECTA EJECUCION. | PZA | 8
4013077 | SUMINISTRO, ARMADO Y COLOCACIÓN DE ABANICO DE TECHO TIPO INDUSTRIAL MCA. ULTRAVENT BIRTMAN MODELO C5601 O SIMILAR EN CALIDAD Y DURACIÓN, 5 VELOCIDADES, CONTROL DE PARED, MOTOR DE ALTA VELOCIDAD 341 RPM, 56" DE DIAMETRO, INCLUYE: TUBERIA EXTENCION (50 CM.), MATERIAL DE FIJACIÓN, CONEXIONES, PRUEBAS, HERRAMIENTA Y MANO DE OBRA. | PZA | 4
4013071 | PREPARACIÓN ELÉCTRICA PARA AIRE ACONDICIONADO, CON TUBO CONDUIT DE PVC LIGERO DE 1" DE DIÁMETRO, INCLUYE: 1 CAJA REGISTRO DE FIERRO GALV. DE 12.7 X 12.7 X 5.08 CMS, 2 CODOS DE 90 GRADOS PVC DE 1", 11 M DE TUBERIA PVC LIGERO DE 1" DIÁMETRO, GUÍA CON ALAMBRE GALVANIZADO, MANO DE OBRA Y HERRAMIENTA. | PZA | 3
4013072-A | PREPARACIÓN PARA PASO DE TUBERIAS REFRIGERANTES LIQUIDO Y DE GAS DE UNIDADES DE AIRE ACONDICIONADO CON TUBO CONDUIT PVC GRIS CED. 40 DE 3" DE DIÁMETRO. CAJA REGISTRO DE 15.24X15.24 CMS, 1 TAPON CACHUCHA PARA TUBO CONDUIT PVC GRIS CED. 40 DE 3" DE DIAMETRO, MANO DE OBRA Y HERRAMIENTA. | PZA | 3
4013073 | PREPARACIÓN PARA PASO DE ALIMENTACIÓN ELÉCTRICA, PARA UNIDAD DE AIRE ACONDICIONADO TIPO MINISPLIT, CON TUBO CONDUIT DE FIERRO GALV. P.D., DE 1" DE DIÁMETRO, INCLUYE: 1 CAJA REGISTRO DE FIERRO GALV. DE 15.24X15.24 CMS, 2 CODOS DE 90 GRADOS X 1" DE DIÁMETRO DE FIERRO GALV. P.D., 1.50ML DE TUBERIA FIERRO GALV. P.D. DE 1" DIÁMETRO, 1 NIPLE DE FIERRO GALV. DE 1" DIÁMETRO X 10 CMS DE LONG.,GUÍA CON ALAMBRE GALV. MANO DE OBRA Y HERRAMIENTA. | PZA | 3
4011216 | PREPARACIÓN HIDRÁULICA PARA DESAGUE DE CONDENSADOS (2 UNIDADES EVAPORADORAS) ELABORADA CON TUBO DE PVC HIDRÁULICO DE 19 MM DE DIÁMETRO, INCL. 2 CODOS DE PVC 45 GRADOS X 19 MM DIÁMETRO, 13.5 ML DE TUBO PVC HIDR. DE 19 MM DE DIÁMETRO, RANURAR MURO, RESANES CON MORTERO CEMENTO- ARENA 1:4, MANO DE OBRA Y HERRAMIENTA. | PZA | 3
4013080 | SALIDA SANITARIA PARA COLADERA, Y/O TAPON REGISTRO, CON TUBO DE PVC 2", INCLUYE: CONEXIONES (CODOS, TEES, YES, ETC.), MATERIALES, DESPERDICIOS, CONEXIÓN Y PRUEBAS, MANO DE OBRA HERRAMIENTA Y EQUIPO. | SAL | 4
4013081B | SALIDA DE MUEBLE SANITARIO PARA AGUA FRÍA Y/O CALIENTE CON MATERIAL HIDRÁULICO DE CPVC Y MATERIAL SANITARIO DE PLÁSTICO RÍGIDO P.V.C., INCLUYE: VÁLVULA DE CONTROL, CONEXIONES A COLADERAS TUBO DE VENTILACIÓN, CODOS, TEE, YEE, MATERIALES, DESPERDICIOS, CONEXIÓN Y PRUEBAS, MANO DE OBRA HERRAMIENTA Y EQUIPO. | SAL | 11
4013082 | SALIDA SANITARIA PARA MUEBLE, CON MATERIAL DE PLÁSTICO RÍGIDO P.V.C. DE 4" Y 2" DE DIÁMETRO. INCLUYE: CONEXIONES (CODOS, TEE, YEE, ETC.), MATERIALES, DESPERDICIOS, CONEXIÓN Y PRUEBAS, MANO DE OBRA HERRAMIENTA Y EQUIPO. | SAL | 11
4013083 | SUMINISTRO Y COLOCACIÓN DE LAVABO DE SOBREPONER MODELO MARATHON MARCA VITROMEX COLOR BLANCO COMPLETO, O SIMILAR EN CALIDAD, CON LLAVE MEZCLADORA MARCA URREA. INCLUYE: CONTRA DE REJILLA, CESPOL CROMADO, VÁLVULA DE CONTROL, ALIMENTADOR FLEXIBLE Y PRUEBAS. | PZA | 4
4013084 | SUMINISTRO Y COLOCACIÓN DE INODORO VITROMEX MODELO MARATHON COLOR BLANCO O SIMILAR EN CALIDAD COMPLETO, CON LLAVE DE PASO, ASIENTOS, CONEXIONES, CUELLO DE CERA Y PRUEBAS. INCLUYE: MATERIAL, LIMPIEZA, HERRAJES PARA SU BUEN FUNCIONAMIENTO, HERRAMIENTA Y EQUIPO. | PZA | 4
4013090 | SUMINISTRO Y COLOCACIÓN DE COLADERA DE PISO MCA. HELVEX, MOD. NO. 24. COMPRENDE: COLOCACIÓN EN PISO, RECIBIMIENTO DE MORTERO CEMENTO ARENA PROP. 1:4, BOQUILLAS DE CEMENTO BLANCO, PROTECCIÓN HASTA TERMINAR LA OBRA, INCLUYE: MATERIALES, MANO DE OBRA, LIMPIEZA, HERRAMIENTA Y EQUIPO. | PZA | 3
4013086 | SUMINISTRO Y COLOCACIÓN DE MINGITORIO ECOLÓGICO SECO, MARCA MIGISEC O SIMILAR, INCLUYE: MATERIAL, EQUIPO, HERRAMIENTA, MANO DE OBRA, ACCESORIOS, CONEXIONES Y TODO LO NECESARIO PARA SU CORRECTO FUNCINAMIENTO. | PZA | 1
4013087 | SUMINISTRO E INSTALACIÓN DE LLAVE DE BRONCE PARA JARDÍN TIPO MANGUERA DE 13 MM DE DIÁMETRO. INC. MATERIAL, MANO DE OBRA, CONEXIÓN, HERRAMIENTA Y PRUEBAS. | PZA | 1
4013091 | SUMINISTRO Y COLOCACIÓN DE VENTILA SANITARIA CON TUBO DE P.V.C. DE 2" DE DIÁMETRO INCLUYE: MATERIAL, CONEXIONES Y RANURAS, HERRAMIENTA, MANO DE OBRA, EQUIPO, A CUALQUIER ALTURA Y TODO LO NECESARIO PARA SU CORRECTO FUNCIONAMIENTO. | PZA | 4
4013093-B | SUMINISTRO Y COLOCACIÓN DE TUBO PVC GRIS CED. 40 DE 50 MM DE DIÁMETRO. PARA REMATE DE VENTILACIÓN SEGÚN PROYECTO, DE 30 CMS. DE LONG. INCLUYE: 2 CODOS Y 1 NIPLE, 1 COPLE Y 1 COPLE ESPIGA, MATERIALES, CONEXIÓN Y PRUEBAS, MANO DE OBRA HERRAMIENTA Y EQUIPO. | PZA | 4
4013090-B | SUMINISTRO E INSTALACION DE COLADERA ANGULAR HELVEX 4954, DE PRETIL PARA AZOTEA CON CONEXIÓN PARA TUBO 102 mm (4") DE ROSCAR O SIMILAR. INCLUYE: ADAPTADOR ROSCADO DE 4", MANO DE OBRA, MATERIALES, HERRAMIENTA, EQUIPO Y TODO LO NECESARIO PARA SU CORRECTA EJECUCION. | PZA | 2
4003049-A | SUMINISTRO E INSTALACION DE BAJANTES PLUVIALES DE TUBO DE PVC DE 4", INCLUYE: COPLES, CODOS, MANO DE OBRA, MATERIALES, HERRAMIENTA, EQUIPO Y TODO LO NECESARIO PARA SU CORRECTA EJECUCIÓN. | ML | 6
II-1.8 | BARRAS PARA COCINA INTEGRAL
4004065 | MURO DE BLOCK HUECO DE CEMENTO 15 X 20 X 40 ASENTADO CON MORTERO CEMENTO ARENA 1:3 ACABADO COMUN INCLUYE: MATERIALES, MANO DE OBRA, ACARREOS, DESPERDICIOS, HERRAMIENTA, LIMPIEZAS Y RETIRO DE SOBRANTES FUERA DE LA OBRA. A CUALQUIER ALTURA, HERRAMIENTA, MATERIALES, EQUIPO, MANO DE OBRA Y TODO LO NECESARIO PARA SU CORRECTA EJECUCION. | M2 | 1
4004230 | CONSTRUCCION DE BARRA DE CONCRETO F'C =150 KG/CM2, DE 10 CM DE ESPESOR, ARMADA CON VARS. NUM. 3 @ 10 CM, EN AMBOS SENTIDOS, APOYADA EN MOCHETAS DE BLOCK, FORRADA DE PORCELANATO MCA. DALTILE MOD. BELLAGIO BEIGE 60 X 60 CM O SIMILAR, INCLUYE: PREPARACION PARA RECIBIR LAVABO, SUMINISTRO, HABILITADO Y ARMADO DE ACERO, COLADO, VIBRADO, CURADO, MATERIALES, DESPERDICIOS, MANO DE OBRA, HERRAMIENTA, EQUIPO, CIMBRA, ACARREOS, LIMPIEZAS Y RETIRO DE SOBRANTES FUERA DE LA OBRA, EN CUALQUIER NIVEL. (P.U.O.T.) | M2 | 1
4005002 | APLANADO DE MUROS CON MORTERO CEMENTO ARENA 1:4 A PLOMO Y REGLA, ACABADO CON LLANA DE MADERA INCLUYE REMATES Y EMBOQUILLADOS. HERRAMIENTA, MATERIALES, EQUIPO, MANO DE OBRA Y TODO LO NECESARIO PARA SU CORRECTA EJECUCION. | M2 | 1
II-1.9 | MOBILIARIO Y SEÑALIZACION
7513545 | SUMINISTRO Y COLOCACIÓN DE TARJA DOBLE DE ACERO INOXIDABLE TIPO INDUSTRIAL, PROFUNDIDAD DE 30 CM. CALIBRE 18 Y MEDIDAS GENERALES DE 140X70 CM. INCL: LLAVE MEZCLADORA, CESPOL CROMADO PARA FREGADERO, TRAMPA DOBLE, URREA O SIMILAR EN CALIDAD Y DURACIÓN, INCLUYE: MATERIALES, HERRAMIENTA, MANO DE OBRA Y TODO LO NECESARIO PARA SU CORRECTA INSTALACION. | PZA | 1
7513561 | SUMINISTRO Y COLOCACION DE HORNO DE MICROONDAS INDUSTRIAL EN ACERO INOXIDABLE, POTENCIA DE 1000 WATTS, CAPACIDAD PARA 0.80 PIES CÚBICOS MARCA AMANA O SIMILAR EN CALIDAD. INCLUYE: MATERIAL, EQUIPO, HERRAMIENTA, MANO DE OBRA Y TODO LO NECESARIO PARA SU CORRECTO FUNCIONAMIENTO. | PZA | 1
7513572 | SUMINISTRO Y COLOCACION DE REFRIGERADOR INDUSTRIAL DE ACERO INOXIDABLE, ASBER, MOD-ARR-49-G-H HC, DE DOS PUERTAS DE CRISTAL, CON 6 PARRILLAS, VOLUMEN DE CAMARA DE 1387.54 L O SIMILAR EN CALIDAD. INCLUYE: MATERIAL, EQUIPO, HERRAMIENTA, MANO DE OBRA Y TODO LO NECESARIO PARA SU CORRECTO FUNCIONAMIENTO. | PZA | 1
4004145 | SUMINISTRO Y COLOCACIÓN DE ESPEJO DE 0.40 M X 0.60 M CON BASTIDOR DE TRIPLAY Y MARCO DE ALUMINIO. INCLUYE: HERRAMIENTA, EQUIPO, MANO DE OBRA, FIJACIÓN, CORTES, DESPERDICIOS, LIMPIEZA DEL ÁREA DE TRABAJO, | PZA | 2
7513577 | SUMINISTRO Y COLOCACIÓN DE MESA DE TRABAJO MARCA SERVINOX O SIMILAR, TIPO PARED CON PISO, DE ACERO INOXIDABLE TIPO INDUSTRIAL, CALIBRE 18 Y MEDIDAS GENERALES DE 90 X 70 CM. INCLUYE: MATERIALES, HERRAMIENTA, MANO DE OBRA, EQUIPO Y TODO LO NECESARIO PARA SU CORRECTA INSTALACION. | PZA | 1
7513579 | SUMINISTRO Y COLOCACIÓN DE MESA DE TRABAJO MARCA SERVINOX O SIMILAR, TIPO PARED CON PISO, DE ACERO INOXIDABLE TIPO INDUSTRIAL, CALIBRE 18 Y MEDIDAS GENERALES DE 280 X 70 CM. INCLUYE: MATERIALES, HERRAMIENTA, MANO DE OBRA, EQUIPO Y TODO LO NECESARIO PARA SU CORRECTA INSTALACION. | PZA | 1
7513583 | SUMINISTRO Y COLOCACIÓN DE LAVAMANOS DE PEDESTAL INDUSTRIAL MOD-LP-50SN, O SIMILAR, PARA MONTAR A PARED Y FIJAR BASE Y PEDALES A PISO, TARJA EN ACERO INOXIDABLE TIPO 304 CAL-18, CUERPO DE ACERO INOXIDABLE TIPO 304 CAL-20, MEDIDAS DE TARJA: 50 CMS DE FRENTE X 50 CMS, DE FONDO X 20 CMS, DE PROFUNDIDAD DE TINA, LA ALTURA TOTAL CON PEDESTAL ES DE 90 CMS, INCLUYE SISTEMA DE PEDAL PARA AGUA, GRIFO CUELLO DE GANSO, CONTRACANASTA, MÉNSULA DE ACERO INOXIDABLE PARA EMPOTRAR, TRAMPA, MATERIALES, HERRAMIENTA, MANO DE OBRA EQUIPO, FLETE Y TODO LO NECESARIO PARA SU CORRECTA INSTALACION. | PZA | 6
7513585 | SUMINISTRO Y COLOCACION DE MESA PLEGABLE REDONDA COLOR BLANCO, DE POLIETILENO DE ALTA DENSIDAD, DE 152 CM DE DIAMETRO, DE 74 CM DE ALTURA, CON UN PESO DE 16.50 KG, CAPACIDAD PARA 8 PERSONAS, MARCA LIFETIME O SIMILAR EN CALIDAD. INCLUYE: MATERIAL, HERRAMIENTA, EQUIPO, MANO DE OBRA Y TODO LO NECESARIO PARA SU CORRECTA COLOCACION. | PZA | 4
7513587 | SUMINISTRO Y COLOCACION DE SILLA PLEGABLE COLOR BLANCO, DE POLIETILENO DE ALTA DENSIDAD DE 57.20 X 49.30 X 83.80 CM, MODELO: 4409/1199651, MARCA LIFETIME O SIMILAR EN CALIDAD, INCLUYE: MATERIAL, HERRAMIENTA, MANO DE OBRA, EQUIPO Y TODO LO NECESARIO PARA SU CORRECTA COLOCACION. | PZA | 32
7513590 | SUMINISTRO Y COLOCACION DE DESPACHADOR DE JABON LIQUIDO MARCA JOFEL MODELO AC-70000 O SIMILAR EN CALIDAD, COLOR BLANCO, DIMENSIONES ALTO: 23.5 CM ANCHO: 13 CM FONDO: 10 CM CAPACIDAD DE 1 LT, INCLUYE: MATERIAL, MANO DE OBRA, EQUIPO, HERRAMIENTA Y TODO LO NECESARIO PARA SU CORRECTA EJECUCION | PZA | 2
7513593 | SUMINISTRO Y COLOCACION DE BOTE DE BASURA PARA BAÑO COLOR NEGRO, PLASTICO LIVIANO DE 11" X 8" X 12", MARCA ULINE O SIMILAR EN CALIDAD, INCLUYE: MATERIAL, EQUIPO, HERRAMIENTA, MANO DE OBRA Y TODO LO NECESARIO PARA SU CORRECTA COLOCACION. | PZA | 4
4004149 | DESPACHADOR DE PAPEL HIGIENICO MODELO Ae59403 COLOR HUMO, MARCA JOFEL O SIMILAR EN CALIDAD.INCLUYE: TODO LO NECESARIO PARA SU CORRECTA COLOCACION. | PZA | 4
6045272 | SUMINISTRO E INSTALACIÓN DE CAJA BOTIQUIN ACERO PRIMEROS AUXILIOS, FADI, INCLUYE: MATERIAL, HERRAMIENTA,MANO DE OBRA Y TODO LO NECESARIO PARA SU CORRECTO FUNCIONAMIENTO | PZA | 1
6045274 | SUMINISTRO E INSTALACIÓN DE EXTINTOR DE POLVO QUÍMICO SECO CON CARGA DE 4.54 Kg, PRESIÓN DE OPERACIÓN DE 13.4 BAR, ALCANCE MÍNIMO DE 5.8 m. PESO APROXIMADO DE 8.13 Kg (20lbs), CUERPO DE ACERO, INCLUYE: SOPORTE A PARED, ACCESORIOS, Y TODO LO NECESARIO PARA SU CORRECTA COLOCACIÓN. | PZA | 1
6045257 | SUMINISTRO E INSTALACIÓN DE SEÑALAMIENTO BOTIQUIN PRIMEROS AUXILIOS DE 21.5 CM X 21.5 CMS, LAMINA DE PLASTICO ESTIRENO CALIBRE 40 (BLANCO), EL INTERIOR DE LOS RECUADROS VA EN COLOR VERDE PANTONE GREEN C, EL ICONO Y DEMAS ELEMENTOS EN COLOR BLANCO, INCLUYE: TODO LO NECESARIO PARA SU CORRECTA COLOCACION. | PZA | 1
6045267 | SUMINISTRO E INSTALACIÓN DE SEÑALAMIENTO EXTINTOR ABC DE 21.5 CM X 21.5 CMS, LAMINA DE PLASTICO ESTIRENO CALIBRE 40 (BLANCO), EL INTERIOR DE LOS RECUADROS VA EN COLOR ROJO PANTONE RED 032 C, EL SIMBOLO Y DEMAS ELEMENTOS EN COLOR BLANCO. INCLUYE: TODO LO NECESARIO PARA SU CORRECTA COLOCACION. | PZA | 1
II-1.10 | BARRAS PARA LAVABO
7513677 | SUMINISTRO Y COLOCACION DE SOPORTE DE LAVABO DE 0.60 x 1.20, A BASE DE ESTRUCTURA METALICA ELABORADA CON ANGULOS DE 2"x1/8" Y FONDO DE LAVABO DE LOSA DE CONCRETO F'c= 150 Kg/cm2 DE 10 CM ESP REFORZADA CON VARILLAS MUN. 3 A CADA 10 CM EN AMBOS SENTIDOS, ACABADO PULIDO, CON SALIDA PARA LAVABO.INCLUYE: MATERIALES, MANO DE OBRA, ACARREOS, DESPERDICIOS, HERRAMIENTA, LIMPIEZAS Y RETIRO DE SOBRANTES FUERA DE LA OBRA. A CUALQUIER ALTURA, HERRAMIENTA, MATERIALES, EQUIPO, MANO DE OBRA Y TODO LO NECESARIO PARA SU CORRECTA EJECUCION. | PZA | 2
II-1.11 | AIRE ACONDICIONADO
4092188-A | SUMINISTRO E INSTALACION DE MINISPLIT DE 2 TON SOLO FRIO, AHOGADA EN MURO, INCLUYE: BASE METALICA PARA CONDENSADORA, MATERIAL, EQUIPO, HERRAMIENTA, MANO DE OBRA, TUBERIAS, INTERCONEXIONES, AISLANTE, DETALLADO Y TODO LO NECESARIO PARA SU CORRECTA INSTALACION. | PZA | 2
II-1.12 | OBRA EXTERIOR: RED ELECTRICA
4024125 | SUMINISTRO Y COLOCACIÓN DE REGISTRO ELÉCTRICO PREFABRICADO CFE-TN-RBTB1 DE 50 X 80 X 65 CM (DE BAJA TENSIÓN EN BANQUETA TIPO 1) CON TAPA DE CONCRETO HIDRÁULICO, MARCO DE ÁNGULO 1-3/4" X 1-3/4" X 3/16" Y CONTRAMARCO DE 2" X 2" X 3/16" CON ANCLAS MARCA PREFAMEX O SIMILAR EN CALIDAD Y DURACIÓN. INCLUYE: MATERIALES, MANO DE OBRA, HERRAMIENTA, ACARREOS, TRAZO, EXCAVACIÓN, RELLENO, LIMPIEZAS Y RETIRO DE SOBRANTES FUERA DE LA OBRA. | PZA | 2
4024082 | SUMINISTRO Y TENDIDO DE TUBO CONDUIT PVC PESADO DE 41 MM DE DIAMETRO. INCLUYE: MATERIAL, MANO DE OBRA, HERRAMIENTA, ACARREO,PRUEBAS, CONEXIONES, TRAZO, EXCAVACION Y RELLENO. | ML | 55
4024116 | CABLE DE ALUMINIO CON FORRO 90 °C CALBRE AWG # 6, MARCA CONDUMEX O SIMILAR EN CALIDAD INCLUYE: MATERIALES, MANO DE OBRA ESPECIALIZADA, CONECCION, MANIOBRAS, HERRAMIENTA, EQUIPO EN CUALQUIER NIVEL. | ML | 110
4024120 | SUMINISTRO Y COLOCACION DE CABLE DE ALUMINIO DESNUDO (AAC) NO. 6 INCLUYE: MATERIAL, MANO DE OBRA, CONEXIÓN, MANIOBRAS, HERRAMIENTA Y EQUIPO EN CUALQUIER NIVEL. | ML | 55
II-1.13 | OBRA EXTERIOR RED SANITARIA 25 M
3006031 | RENIVELACION DE REGISTRO SANITARIO DE 60 X 40 CM, MEDIDA INTERIOR EN BANQUETA. INCLUYE: MARCO A BASE DE ANGULO DE 2-1/2" X 2-1/2" X 3/16" Y CONTRAMARCO A BASE DE ANGULO DE 2" X 2" X 3/16", TAPA DE CONCRETO DE 50 X 70 CM, A BASE DE CONCRETO F´C = 150 KG / CM2, ARMADO CON VAR DE 3/8" DE Ø, @ 15 CM EN AMBOS SENTIDOS, EQUIPO, HERRAMIENTA Y MANO DE OBRA | PZA | 3
4013078 | SUMINISTRO E INSTALACION DE TUBERÍA DE P.V.C. DE 4" DE DIÁMETRO (10 CM). SANITARIA, INCLUYE: MATERIAL, EQUIPO, HERRAMIENTA, MANO DE OBRA, ACARREO, TRAZO, EXCAVACIÓN, RELLENO Y TODO LO NECESARIO PARA SU CORRECTA EJECUCION. | ML | 25
4013092 | SUMINISTRO Y COLOCACIÓN DE TAPÓN REGISTRO DE BRONCE DE 4". INCLUYE: MATERIAL, MANO DE OBRA ESPECIALIZADA, FLETE, ACARREO, COLOCACIÓN, PRUEBAS, HERRAMIENTA Y EQUIPO. | PZA | 1
II-1.14 | OBRA EXTERIOR RED HIDRAULICA 25 M
4013076-C | SUMINISTRO E INSTALACION DE LÍNEA DE ALIMENTACIÓN CON TUBERIA DE PVC CEDULA 40 DE 1/2" (13MM) DE DIÁMETRO, INCLUYE: SUMINISTRO, TENDIDO, ACARREO, MANO DE OBRA, CONEXIONES (TEES, CODOS, COPLES, CONECTORES, REDUCCIONES, ETC.), EXCAVACIÓN, RELLENO Y PRUEBAS. | ML | 30
II-1.15 | OBRA EXTERIOR MESAS Y BANCAS DE CONCRETO
4002014 | SUMINISTRO Y COLOCACION DE CONCRETO F'c=200 KG/CM2 PARA DALAS DE DESPLANTE Y LOSA SUPERIOR, CON ACABADO PULIDO EN LOSA, INCLUYE: CIMBRA, DESCIMBRA, EQUIPO, MATERIALES, HERRAMIENTA, MANO DE OBRA Y TODO LO NECESARIO PARA SU CORRECTA EJECUCION | M3 | 2.32
4002017 | ACERO DE REFUERZO EN CIMENTACIÓN, LIMITE ELÁSTICO F'Y=2530 KG/CM2. (ALAMBRÓN NO. 2) 1/4" Ø, INCLUYE: HERRAMIENTA, MATERIALES, EQUIPO, MANO DE OBRA Y TODO LO NECESARIO PARA SU CORRECTA EJECUCION. | KG | 3.88
4002020 | ACERO DE REFUERZO EN CIMENTACIÓN, LIMITE ELÁSTICO F'Y=4200 KG/CM2. (CORRUGADA # 3) 3/8" Ø, INCLUYE: HERRAMIENTA, MATERIALES, EQUIPO, MANO DE OBRA Y TODO LO NECESARIO PARA SU CORRECTA EJECUCION. | KG | 106.86
4002021 | ACERO DE REFUERZO EN CIMENTACIÓN, LIMITE ELÁSTICO F'Y=4200 KG/CM2. (CORRUGADA # 4) 1/2" Ø, INCLUYE: HERRAMIENTA, MATERIALES, EQUIPO, MANO DE OBRA Y TODO LO NECESARIO PARA SU CORRECTA EJECUCION. | KG | 58.06
4002027 | MURO DE ENRASE EN CIMENTACIÓN DE BLOCK HUECO DE CONCRETO DE 15X20X40 CM DE 15 CM DE ESPESOR, RELLENO CON CONCRETO F'C=100 KG/CM2. ASENTADO CON MORTERO CEM.-ARENA 1:5 . INCLUYE: MATERIALES, MANO DE OBRA, ACARREOS, DESPERDICIOS, HERRAMIENTA, LIMPIEZAS Y RETIRO DE SOBRANTES FUERA DE LA OBRA. A CUALQUIER ALTURA, HERRAMIENTA, MATERIALES, EQUIPO, MANO DE OBRA Y TODO LO NECESARIO PARA SU CORRECTA EJECUCION. | M2 | 6.5
4005002 | APLANADO DE MUROS CON MORTERO CEMENTO ARENA 1:4 A PLOMO Y REGLA, ACABADO CON LLANA DE MADERA INCLUYE REMATES Y EMBOQUILLADOS. HERRAMIENTA, MATERIALES, EQUIPO, MANO DE OBRA Y TODO LO NECESARIO PARA SU CORRECTA EJECUCION. | M2 | 12.16
II-2 | CISTERNA DE DRENAJE
II-2.1 | PRELIMINARES
4001051 | LIMPIA, TRAZO Y NIVELACIÓN DEL TERRENO EN ÁREA EDIFICABLE, INCLUYE: DESHIERBE Y RETIRO DE MALEZA, EQUIPO TOPOGRÁFICO, BANCOS DE NIVEL, MOJONERAS, MATERIALES, DESPERDICIOS, LIMPIEZA Y RETIRO DE SOBRANTES FUERA DE OBRA, FLETES, EQUIPO, HERRAMIENTA Y MANO DE OBRA. Y TODO LO NECESARIO PARA SU CORRECTA EJECUCION. | M2 | 16.34
3002001 | EXCAVACION PARA APERTURA DE CAJA, EN MATERIAL TIPO A y/o B, INCLUYE: EQUIPO, HERRAMIENTA Y MANO DE OBRA. | M3 | 46.57
3002002 | CARGA MECÁNICA Y ACARREO EN CAMIÓN DEL MATERIAL PRODUCTO DE CORTE A TIRO LIBRE FUERA DE LA OBRA, VOLUMEN MEDIDO COMPACTO, INCLUYE: EQUIPO, HERRAMIENTA Y MANO DE OBRA. | M3 | 16.34
1131-05 | RELLENO EN ZANJAS COMPACTADO AL 90% DE LA PRUEBA PROCTOR CON MATERIAL PRODUCTO DE EXCAVACION, INCLUYE: MATERIAL PUESTO EN OBRA, HERRAMIENTA, MANO DE OBRA Y EQUIPO NECESARIO PARA SU CORRECTA EJECUCION. | M3 | 30.23
3002004 | FORMACION DE SUBBASE CON MATERIAL DE BANCO TIPO CALICHE EN CUALQUIER ESPESOR, ACAMELLONADO, HUMEDECIDO, HOMOGENIZADO, TENDIDO, CONFORMADO Y COMPACTADO AL 95% PVRS, INCLUYE: SUMINISTRO, ACARREOS, EQUIPO, HERRAMIENTA Y MANO DE OBRA. | M3 | 8.17
3002006-A | FORMACION DE SUB-BASE ESPESOR VARIABLE CON MATERIAL DE BANCO TIPO PILANCON CANTO RODADO, TENDIDO Y CONFORMADO, DE 4" A 6" DE ESPESOR, INCLUYE: SUMINISTRO, ACARREOS, EQUIPO, HERRAMIENTA Y MANO DE OBRA. | M3 | 8.17
II-2.2 | CISTERNA DE AGUAS NEGRAS
4001051 | LIMPIA, TRAZO Y NIVELACIÓN DEL TERRENO EN ÁREA EDIFICABLE, INCLUYE: DESHIERBE Y RETIRO DE MALEZA, EQUIPO TOPOGRÁFICO, BANCOS DE NIVEL, MOJONERAS, MATERIALES, DESPERDICIOS, LIMPIEZA Y RETIRO DE SOBRANTES FUERA DE OBRA, FLETES, EQUIPO, HERRAMIENTA Y MANO DE OBRA. Y TODO LO NECESARIO PARA SU CORRECTA EJECUCION. | M2 | 4.14
3002001 | EXCAVACION PARA APERTURA DE CAJA, EN MATERIAL TIPO A y/o B, INCLUYE: EQUIPO, HERRAMIENTA Y MANO DE OBRA. | M3 | 9.25
3002002 | CARGA MECÁNICA Y ACARREO EN CAMIÓN DEL MATERIAL PRODUCTO DE CORTE A TIRO LIBRE FUERA DE LA OBRA, VOLUMEN MEDIDO COMPACTO, INCLUYE: EQUIPO, HERRAMIENTA Y MANO DE OBRA. | M3 | 9.25
4002003 | PLANTILLA PARA DESPLANTE DE 5 CM. DE ESPESOR, DE CONCRETO HIDRÁULICO F'C =100 KG/CM2, INCLUYE: MATERIALES, HERRAMIENTA, EQUIPO, MANO DE OBRA Y TODO LO NECESARIO PARA SU CORRECTA EJECUCION. | M2 | 4.14
4004008-G | CONSTRUCCION DE FIRME DE CONCRETO ARMADO F'c=250 KG/CM2 DE 20 CM. DE ESPESOR, ARMADO CON VARILLA DE 1/2" Ø @ 20 CM EN AMBOS SENTIDOS, UNA SOLA PARRILLA INCLUYE: CIMBRA Y DESCIMBRA, HERRAMIENTA, MATERIAL, EQUIPO, MANO DE OBRA Y TODO LO NECESARIO PARA SU CORRECTA EJECUCION. | M2 | 0.83
5001010-A | CONSTRUCCION DE MURO DE CONCRETO HIDRAULICO F'c=250 KG/CM2 DE 20 CM. DE ESPESOR, ARMADO CON VARILLA DE 1/2" Ø @ 20 CM EN AMBOS SENTIDOS, UNA SOLA PARRILLA INCLUYE: CIMBRA Y DESCIMBRA, HERRAMIENTA, MATERIAL, EQUIPO, MANO DE OBRA Y TODO LO NECESARIO PARA SU CORRECTA EJECUCION. | M3 | 2.28
3008963-A | LOSA DE CONCRETO ARMADO F'c=250 KG/CM2 DE 15 CM. DE ESPESOR, ARMADO CON VARILLA DE 1/2" Ø @ 20 CM EN AMBOS SENTIDOS, DOBLE PARRILLA INCLUYE: CIMBRA Y DESCIMBRA, HERRAMIENTA, MATERIAL, EQUIPO Y MANO DE OBRA. | M3 | 0.62
7612186 | TAPA PARA CISTERNA A BASE DE PLACA DE ACERO DE 1/8" DE ESPESOR CON MEDIDAS DE 1.05 X 1.05 M, Y JALADERA DE VARILLA DE ACERO REDONDO DE 1/2" Ø, INCLUYE: MATERIALES, HERRAMIENTA, EQUIPO Y MANO DE OBRA. | PZA | 1
II-3 | CISTERNA DE DRENAJE
II-3.1 | ESTRUCTURA METALICA
4003046-A | SUMINISTRO, HABILITADO Y MONTAJE DE ESTRUCTURA DE ACERO SOLDADA ASTM-36 A BASE DE PERFILES METÁLICOS IPR DE 6" X 6" EN VIGAS, PTR DE 4" X 6" CALIBRE 11 EN BASTIDOR, HSS DE 6" X 6" EN COLUMNAS, PLACAS BASE DE 1/2" DE ESPESOR DE 30 CM X 30 CM CON 4 ANCLAS TAQUETE ARPÓN DE 1/2" C 5 1/2" CADA BASE (INCLUYE: PLACAS, PRIMARIO EPÓXICO ANTICORROSIVO GRIS DE ALTO DESEMPEÑO OSEL ORO O SIMILAR EN CALIDAD A DOS MANOS, FLETES Y ACARREOS HASTA EL LUGAR DE LA OBRA, HERRAMIENTA, EQUIPO Y TODAS LAS PRUEBAS DE CALIDAD REQUERIDAS COMO SOLDADORES, PRUEBAS DE ULTRASONIDO, RADIOGRÁFICA, PARTÍCULAS MAGNÉTICAS Y LIQUIDO PENETRANTE. A CUALQUIER ALTURA. | KG | 1778.55
5045495 | SUMINISTRO, HABILITADO Y COLOCACION DE CUBIERTA MULTYTECHO MAC. MULTIPANEL, CAL. 26-26 DE 2" DE ESPESOR DE 12.00 X 1.067 M DE ANCHO, SELLADO PERIMETRAL FRONTAL Y EN TODAS LAS UNIONES DE MULTYTECHO, CINTA PAKEL ENTRE MACHIHEMBRADO Y SELLO DE TORNIELLERIA SIKAFLEX 1A, CUMBRERA R-72 EN CALIBRE 26, CON FALDONES DE 60 CM DE LONGITUD, INCLUYE: MANO DE OBRA, SEÑALAMIENTOS, PROTECCIONES, CORTES, DESPERDICIOS MATERIALES, FLETES, CARGAS Y DESCARGAS, ACARREOS, ELEVACIONES A CUALQUIER ALTURA, LIMPIEZA Y TODO LO NECESARIO PARA SU CORRECTA EJECUCION. | M2 | 46.75
SUBTOTAL
IVA 16%
TOTAL
RAZON SOCIAL DEL LICITANTE |  | NOMBRE Y FIRMA DEL LICITANTE |  |  |  | N° DE HOJAS