## FACTIBILIDAD (hidden)
R. AYUNTAMIENTO, CD. REYNOSA, TAM.
SECRETARIA DE OBRAS PUBLICAS
MOVILIDAD, DESARROLLO URBANO Y MEDIO AMBIENTE
2017-05-02
CATALOGO DE CONCEPTOS INTERNO
Clave | D e s c r i p c i ó n | Unidad | Cantidad | P. Unitario | Importe
OBRA CIVIL
1005-01 | TRAZO Y NIVELACION DEL AREA DE TRABAJO | M |  | 7.5
3001021 | TRAZO Y CORTE CON CORTADORA DE DISCO EN PAVIMENTO DE CONCRETO | M |  | 25.81 | 0
1000-20 | TRAZO Y CORTE CON CORTADORA DE DISCO EN PAVIMENTO ASFALTICO | M |  | 20.67 | 0
1000 21 | TRAZO Y CORTE CON CORTADORA DE DISCO EN PAVIMENTO DE CONCRETO | M |  | 25.81 | 0
1000-05 | RUPTURA Y DEMOLICION DE PAVIMENTO CONCRETO | M3 |  | 253.58 | 0
1000-04 | RUPTURA Y DEMOLICION DE PAVIMENTO ASFALTICO | M3 |  | 191.45 | 0
1010-02 | EXCAVACION A MANO PARA ZANJAS EN MATERIAL COMUN EN SECO HASTA 2.00 M DE PROFUNDIDAD | M3 |  | 144.77 | 0
1040-02 | EXCAVACION A MANO PARA ZANJA EN MATERIAL COMUN EN AGUA HASTA 2.00 M DE PROFUNDIDAD | M3 |  | 202.7 | 0
1102-02 | EXCAVACION CON EQUIPO PARA ZANJA EN MATERIAL COMUN EN SECO EN ZONA B DE 0.00 A 2.00 M DE PROFUNDIDAD | M3 |  | 54.19 | 0
1103-02 | EXCAVACION CON EQUIPO PARA ZANJA EN MATERIAL COMUN ENAGUA EN ZONA B DE 0.00 A 2.00 M DE PROFUNDIDAD | M3 |  | 71.04 | 0
1104-02 | EXCAVACION A MANO PARA ZANJA EN MATERIAL "C" EN SECO HASTA ZONA B DE 0.00 A A 2.00 M DE PROFUNDIDAD | M3 |  | 273.25 | 0
3002050 | EXCAVACION A MANO PARA ZANJAS EN MATERIAL COMUN EN SECO HASTA 2.00 M DE PROFUNDIDAD | M3 |  | 144.77 | 0
3002052 | EXCAVACION CON EQUIPO PARA ZANJAS EN MATERIAL COMUN EN SECO EN ZONA B DE 0.00 A 2.00 M DE PROFUNDIDAD | M3 |  | 54.19 | 0
3002053 | EXCAVACION A MANO PARA ZANJAS EN MATERIAL COMUN EN AGUA HASTA 2.00 M DE PROFUNDIDAD | M3 |  | 202.7 | 0
3002058 | EXCAVACION CON EQUIPO PARA ZANJAS EN MATERIAL COMUN EN AGUA EN ZONA B DE 0.00 A 2.00 M DE PROFUNDIDAD | M3 |  | 71.04 | 0
1130-01 | PLANTILLA EN ZANJAS PARA INSTALAR TUBERIA DE PILANCON | M3 |  | 656.48 | 0
1130-02 | PLANTILLA APISONADA AL 85 % PROCTOR EN ZANJAS CON MATERIAL PRODUCTO DE BANCO | M3 |  | 303.52 | 0
1130 05 | PLANTILLA EN ZANJAS PARA INSTALAR TUBERIA DE PILANCON | M3 |  | 656.48 | 0
3002039 | PLANTILLA APISONADA AL 85 % PROCTOR EN ZANJAS CON MATERIAL PRODUCTO DE BANCO | M3 |  | 303.52 | 0
EXT-02 | EXTRACCION DE TUBERIA DE CONCRETO DAÑADA DE 20 CM DE DIAMETRO | M |  | 47.55 | 0
EXT-06 | EXTRACCION DE TUBERIA DE CONCRETO DAÑADA DE 45 CM DE DIAMETRO | M |  | 64.33 | 0
A3 | INSTALACION DE TUBERIA PVC SANITARIO SERIE METRICA (SERIE-20) DE 8" | M |  | 15.55 | 0
9060 04 | ACARREO DE TUBERIA PVC SANITARIO SERIE METRICA (SERIE-20) DE 8" | M |  | 7.96 | 0
3003080 | INSTALACION DE TUBERIA PVC SANITARIO SERIE METRICA (SERIE-20) DE 8" | M |  | 15.55 | 0
3003082 | INSTALACION DE TUBERIA PVC SANITARIO SERIE METRICA (SERIE-20) DE 12 " | M |  | 28.01 | 0
3004080 | ACARREO DE TUBERIA DE PVC SANITARIO SERIE METRICA (SERIE-20) DE 8" | M |  | 7.96 | 0
3004082 | ACARREO DE TUBERIA PVC SANITARIO SERIE METRICA (SERE-20) DE 12" | M |  | 10.8 | 0
9060 09 | INSTALACION DE TUBERIA PVC SANITARIO NOVAFORT 18" DE DIAMETRO | M |  | 21.12 | 0
A8-B | ACARREO DE TUBERIA DE PVC NOVAFORT DE 18" DIAMETRO | M |  | 54.44 | 0
1131 05 | RELLENO EN ZANJAS COMPACTADOAL 90 % DE PROCTOR CON MATERIAL PRODUCTO DE EXCAVACION | M3 |  | 123 | 0
1131-06 | RELLENO EN ZANJAS COMPACTADO AL 90 % DE PROCTOR CON MATERIAL PRODUCTO DE BANCO | M3 |  | 303.52 | 0
1131-05 | RELLENO EN ZANJAS COMPACTADO AL 90 % DE PROCTOR CON MATERIAL PRODUCTO DE EXCAVACION | M3 |  | 123 | 0
2302 01 | REPOSICION DE TOMA DOMICILIARIA DE 1/2" DE DIAMETRO | REP |  | 424.81 | 0
3006008 | REPOSICION DE TOMA DOMICILIARIA DE 1/2" DE DIAMETRO | REP |  | 424.81 | 0
3006001 | DESCARGA DOMICILIARIA DE 6" DE DIAMETRO (6.00 M DE "B") SUM-MO (PVC) | DES |  | 3275.16 | 0
PV16-01 | RENIVELACION DE POZO DE VISITA, INCLUYE EXCAVACION, RELLENO, CIMBRA, TABIQUE, CONCRETO, ETC. | PZA |  | 1144.18 | 0
3110-08 | SUMINISTRO E INSTALACION DE BROCAL Y TAPA DE POLIETILENO SANITARIO (PESADO) PARA POZO DE VISITA | JGO |  | 1878.99 | 0
1001-06 | REPOSICION DE PAVIMENTO ASFALTICO CON CARPETA DE 7.5 CM DE ESPESOR | M2 |  | 319.93 | 0
1001-11 | REPOSICION DE PAVIMENTO DE CONCREO F'C=200 KG/CM 2 DE 15 CM DE ESPESOR | M2 |  | 410.48 | 0
1150 01B | ADEME METALICO DESLIZANTE | M2 |  | 75.75 | 0
1140-02 | BOMBEO Y ACHIQUE CON BOMBA AUTOCEBANTE PROPIEDAD DEL CONTRATISTA DE 3" DE DIAMETRO Y 6 H.P. | HR |  | 93.17 | 0
1005 03 | LIMPIEZA Y BARRIDO DEL AREA | M2 |  | 5.57 | 0
3008001 | LIMPIEZA Y BARRIDO DEL AREA | M2 |  | 5.57 | 0
3111-38 | DESAZOLVE, LIMPIEZA, RETIRO DE MATERIAL DENTRO DEL POZO DE VISITA DE 2.00 M DE PROFUNDIDAD Y 8" A 12 " DIAMETRO | PZA |  | 1251.16 | 0
3111-39 | DESAZOLVE Y LIMPIEZA, RETIRO DE MATERIAL DENTRO DEL POZO DE VISITA DE 4.00 M DE PROFUNDIDAD Y 18 " A 24" DIAMETRO | PZA |  | 2009.1 | 0
3006050 | DESAZOLVE, LIMPIEZA, RETIRO DE MATERIAL DENTRO DEL POZO DE VISITA DE 2.00 M DE PROFUNDIDAD Y 8" A 12" | M |  | 1251.16 | 0
1000-28 | SEÑALAMIENTO, DESVIOS, BANDEREROS Y LUCES NECESARIAS | M |  | 16.05 | 0
2000 28 | SEÑALAMIENTO, DESVIOS, BANDEREROS Y LUCES NECESARIAS | M |  | 16.05 | 0
9000-05 | ACARREO PRIMER KILOMETRO PRODUCTO DE EXCAVACION EN CAMION INCLUYE CARGA MECANICA | M3 |  | 22.17 | 0
9002-05 | ACARREO KILOMETROS SUBSECUENTES AL PRIMER KILOMETRO PRODUCTO DE EXCAVACION EN CAMION | M3-KM |  | 8.42 | 0
INT-06 | INTERCONEXION EN TUIBERIA DE 45 CM DE DIAMETRO A LOS POZOS DE VISITA | INTER |  | 438.78 | 0
INT-04 | INTERCONEXION EN TUBERIA DE 30 CM DE DIAM A LOS POZOS DE VISITA | INTER |  | 376.12 | 0
INT-02 | INTERCONEXION EN TUIBERIA DE 20 CM DE DIAMETRO A LOS POZOS DE VISITA | INTER |  | 313.42 | 0
8037 08C | TUBO PVC SANITARIO NOVAFORT DE 18" DE DIAMETRO (SUMINISTRO) | M |  | 706.87 | 0
8007-5D | TUBO PVC SANITARIO SERIE METRICA (SERIE-20) DE 12" DE DIAMETRO | M |  | 299.91 | 0
8037 03 | TUBO PVC SANITARIO SERIE METRICA (SERIE-20) DE 8" DE DIAMETRO | M |  | 141.44 | 0
3006012 | RENIVELACION DE CAJA DE VALVULAS DE TIPO 1 ( DE 0.98 X 0.98 X 0.87 M. DE PROFUNDIDAD ) CON TABIQUE DE BARRO RECOCIDO DE 7 X 14 X 28 CM., ASENTADO Y JUNTEADO CON MORTERO CEMENTO-ARENA PROP. 1:4, TAPA DE CONCRETO HIDRAULICO MR = 42 KG/CM2, ARMADA CON VARILLA No. 3 @ EN AMBOS SENTIDOS @ 15 CM., REUTILIZANDO MARCO, CONTRAMARCO Y TAPA DE FOFO EXISTENTES, INCLUYE: DEMOLICION, CARGA Y RETIRO DEL MATERIAL PRODUCTO DE LA DEMOLICION, RELLENO, APLANADO INTERIOR ACABADO PULIDO, MATERIALES, HERRAMIENTA Y MANO DE OBRA. | CAJA |  | 1854.19 | 0
3006013 | RENIVELACION DE CAJA DE VALVULAS DE TIPO 2 ( DE 1.28 X 1.18 X 1.27 M. DE PROFUNDIDAD ) CON TABIQUE DE BARRO RECOCIDO DE 7 X 14 X 28 CM., ASENTADO Y JUNTEADO CON MORTERO CEMENTO-ARENA PROP. 1:4, TAPA DE CONCRETO HIDRAULICO MR = 42 KG/CM2, ARMADA CON VARILLA No. 3 @ EN AMBOS SENTIDOS @ 15 CM., REUTILIZANDO MARCO, CONTRAMARCO Y TAPA DE FOFO EXISTENTES, INCLUYE: DEMOLICION, CARGA Y RETIRO DEL MATERIAL PRODUCTO DE LA DEMOLICION, RELLENO, APLANADO INTERIOR ACABADO PULIDO, MATERIALES, HERRAMIENTA Y MANO DE OBRA. | CAJA |  | 2537.5 | 0
3006031 | RENIVELACION DE REGISTRO SANITARIO DE 60 X 40 CM, MEDIDA INTERIOR EN BANQUETA. INCLUYE: MARCO A BASE DE ANGULO DE 2-1/2" X 2-1/2" X 3/16" Y CONTRAMARCO A BASE DE ANGULO DE 2" X 2" X 3/16", TAPA DE CONCRETO DE 50 X 70 CM, A BASE DE CONCRETO F´c = 150 KG / CM2, ARMADO CON VAR DE 3/8" DE Ø, @ 15 CM EN AMBOS SENTIDOS, EQUIPO, HERRAMIENTA Y MANO DE OBRA. | PZA |  | 1026.39 | 0
3060-05 | POZO DE VISITA TIPO COMUN HASTA 2.00M DE PROFUNDIDAD INCLUYE BROCAL Y TAPA DE Fo. Fo. | POZO |  | 7081.01 | 0
3060-07 | POZO DE VISITA TIPO COMUN HASTA 2.50M DE PROFUNDIDAD INCLUYE BROCAL Y TAPA DE Fo. Fo. | POZO |  | 8055.12 | 0
3006105 | POZO DE VISITA TIPO COMUN HASTA 1.25 M DE PROFUNDIDAD INCLUYE BROCAL Y TAPA Fo. Fo. | POZO |  | 5222.29 | 0
3006108 | POZO DE VISITA TIPO COMUN HASTA 2.00 M DE PROFUNDIDAD INCLUYE BROCAL Y TAPA Fo. Fo. | POZO |  | 7081.01 | 0
3006111 | POZO DE VISITA TIPO COMUN HASTA 2.75 M DE PROFUNDIDAD INCLUYE BROCAL Y TAPA Fo. Fo. | POZO |  | 8554.33 | 0
3006114 | POZO DE VISITA TIPO COMUN HASTA 3.50 M DE PROFUNDIDAD INCLUYE BROCAL Y TAPA Fo. Fo. | POZO |  | 10199.23 | 0
3006116 | POZO DE VISITA TIPO COMUN HASTA 4.00 M DE PROFUNDIDAD INCLUYE BROCAL Y TAPA Fo. Fo. | POZO |  | 11279.87 | 0
3006117 | POZO DE VISITA TIPO COMUN HASTA 4.25 M DE PROFUNDIDAD INCLUYE BROCAL Y TAPA Fo. Fo. | POZO |  | 11934.62 | 0
3006119 | POZO DE VISITA TIPO COMUN HASTA 4.75 M DE PROFUNDIDAD INCLUYE BROCAL Y TAPA Fo. Fo. | REP |  | 12928.91 | 0
0
|  | M2 |  | 114.3 | 0
|  | M3 |  | 54.19 | 0
|  | M3 |  | 2122.58 | 0
|  | M3 |  | 2476.89 | 0
|  | KG |  | 26.65 | 0
|  | KG |  | 26.65 | 0
|  | PZA |  | 1951.04 | 0
0
|  |  |  | SUBTOTAL | #REF!
|  |  |  | IVA 16% | #REF!
|  |  |  | TOTAL | #REF!
1507645.93

## CAT-CALLE
MUNICIPIO DE REYNOSA, TAMAULIPAS
SECRETARIA DE OBRAS PUBLICAS
DESARROLLO URBANO Y MEDIO AMBIENTE
LICITACION PÚBLICA: | 57057002-013-2023 |  |  |  |  | AE-15 | AE-15
DESCRIPCION DE LA OBRA: | Construcción de Techumbre en Escuela Primaria Leonardo G. de la Cruz en calle Guadalupe Victoria en Zona Centro, del Municipio de Reynosa, Tamaulipas. |  |  |  |  | INICIO | INICIO
[6 empty] | TERMINACION | TERMINACION
[6 empty] | PLAZO DE EJECUCION | PLAZO DE EJECUCION
CATALOGO DE CONCEPTOS INTERNO
Clave | D e s c r i p c i ó n | Unidad | Cantidad | P. Unitario | P.U. Con Letra | Importe
I | CONSTRUCCION DE TECHUMBRE EN ESCUELA PRIMARIA LEONARDO G. DE LA CRUZ EN CALLE GUADALUPE VICTORIA EN ZONA CENTRO, DEL MUNICIPIO DE REYNOSA, TAMAULIPAS.
I-1 | PRELIMINARES
4001051-B | LIMPIA, TRAZO Y NIVELACIÓN DEL TERRENO EN ÁREA EDIFICABLE. (ESTRUCTURA METALICA). INC. DESHIERBE Y RETIRO DE MALEZA, EQUIPO TOPOGRÁFICO, BANCOS DE NIVEL, MOJONERAS, MATERIALES, DESPERDICIOS, LIMPIEZA Y RETIRO DE SOBRANTES FUERA DE OBRA, FLETES, EQUIPO, HERRAMIENTA Y MANO DE OBRA. Y TODO LO NECESARIO PARA SU CORRECTA EJECUCION. | M2 | 496
4001082 | CORTE CON CORTADORA DE DISCO EN PISOS DE CONCRETO HIDRAULICO PARA DEMOLICIÓN DEL MISMO, INCLUYE TRAZO Y MATERIALES, MANO DE OBRA, HERRAMIENTA, EQUIPO, LIMPIEZA DEL AREA DE TRABAJO Y TODO LO NECESARIO PARA SU CORRECTA EJECUCIÓN, EN OBRAS DE PAVIMENTACION. | ML | 85.28
4001081 | DEMOLICIÓN DE CONCRETO REFORZADO EN PISOS. INC. LIMPIEZAS, MANIOBRAS, ACARREO DENTRO Y FUERA DE LA OBRA DEL MATERIAL PRODUCTO DE LA DEMOLICIÓN, , EQUIPO, HERRAMIENTA Y MANO DE OBRA.. | M3 | 11.85
9999070 | DEMOLICION DE ZAPATA CORRIDA DE CONCRETO REFORZADO, INCLUYE: RETIRO DE MATERIAL DEMOLIDO FUERA DE LA OBRA, EQUIPO, HERRAMIENTA, MANO DE OBRA Y TODO LO NECESARIO PARA SU CORRECTA EJECUCION. | M3 | 9.61
9999002-C | DEMOLICION DE MURO DE MAMPOSTERIA CON BLOCK DE 15 X 20 X 40 CMS, CASTILLOS Y CADENAS DE CONCRETO ARMADO, INCLUYE: LIMPIEZAS, MANIOBRAS, HERRAMIENTA, MANO DE OBRA, EQUIPO Y RETIRO DE MATERIAL FUERA DE LA OBRA. | M2 | 29.65
4015254 | DEMOLICION DE CONCRETO SIMPLE, INCLUYE: CARGA Y ACARREO DEL MATERIAL PRODUCTO DE LA DEMOLICION, EQUIPO, HERRAMIENTA Y MANO DE OBRA. | M3 | 2.5
9999000 | RETIRO Y REUBICACION DE ARBOLES EXISTENTES MENORES A 3 M DE ALTURA, INCUYE: EXCAVACION, MANO DE OBRA, HERRAMIENTA, EQUIPO Y TODO LO NECESARIO PARA LA CORRECTA EJECUCION DE LOS TRABAJOS Y BUEN FUNCIONAMIENTO. | PZA | 1
9999023 | RETIRO DE CANALIZACION ELECTRICA EN PISO CON TUBERIA CONDUIT, INCLUYE: HERRAMIENTA, EQUIPO, MANO DE OBRA, Y TODO LO NECESARIO PARA SU CORRECTA EJECUCION Y BUEN FUNCIONAMIENTO. | PZA | 12
I-2 | CIMENTACION
3002052 | EXCAVACION CON EQUIPO PARA ZANJAS EN CUALQUIER TIPO DE MATERIAL Y A CUALQUIER PROFUNDIDAD, INCLUYE: EQUIPO, HERRAMIENTA Y MANO DE OBRA NECESARIA PARA LA CORRECTA EJECUCION DE LOS TRABAJOS. | M3 | 155.11
3002002 | CARGA MECÁNICA Y ACARREO EN CAMIÓN DEL MATERIAL PRODUCTO DE CORTE A TIRO LIBRE FUERA DE LA OBRA, VOLUMEN MEDIDO COMPACTO, INCLUYE: EQUIPO, HERRAMIENTA Y MANO DE OBRA. | M3 | 32.01
4002003 | PLANTILLA PARA DESPLANTE DE 5 CM. DE ESPESOR, DE CONCRETO HIDRÁULICO F'C =100 KG/CM2, INCLUYE: MATERIALES, HERRAMIENTA, EQUIPO, MANO DE OBRA Y TODO LO NECESARIO PARA SU CORRECTA EJECUCION. | M2 | 95.36
4002013 | CONCRETO HIDRÁULICO EN CIMENTACIÓN, SIN INCLUIR MOLDES Y OBRA FALSA, RESISTENCIA F'C =250 KG/CM2, INCLUYE: COLOCADO, VIBRADO Y CURADO, HERRAMIENTA, MANO DE OBRA Y TODO LO NECESARIO PARA SU CORRECTA EJECUCION. | M3 | 20.28
4002020 | ACERO DE REFUERZO EN CIMENTACIÓN, LIMITE ELÁSTICO F'Y=4200 KG/CM2. (CORRUGADA # 3) 3/8" Ø, INCLUYE: HERRAMIENTA, MATERIALES, EQUIPO, MANO DE OBRA Y TODO LO NECESARIO PARA SU CORRECTA EJECUCION. | KG | 134.68
4002021 | ACERO DE REFUERZO EN CIMENTACIÓN, LIMITE ELÁSTICO F'Y=4200 KG/CM2. (CORRUGADA # 4) 1/2" Ø, INCLUYE: HERRAMIENTA, MATERIALES, EQUIPO, MANO DE OBRA Y TODO LO NECESARIO PARA SU CORRECTA EJECUCION. | KG | 165.6
4002022 | ACERO DE REFUERZO EN CIMENTACION #5 F'Y 4200 KG/CM2. INCLUYE: SUMINISTRO, HABILITADO, ARMADO, TRASLAPES, GANCHOS SILLETAS Y DESPERDICIOS, INCLUYE, HERRAMIENTA, MATERIALES, EQUIPO, MANO DE OBRA Y TODO LO NESARARIO PARA SU CORRECTA EJECUCION. | KG | 1358.72
4002015 | CIMBRA NO APARENTE, INCLUYENDO OBRA FALSA Y DESCIMBRADO EN CIMENTACIÓN, INCLUYE CIMBRADO Y DESCIMBRADO, HERRAMIENTA, MATERIALES, EQUIPO, MANO DE OBRA Y TODO LO NECESARIO PARA SU CORRECTA EJECUCION. | M2 | 72.92
4002036 | RELLENO DE ZANJAS PARA CIMENTACIONES CON MATERIAL PRODUCTO DE LA EXCAVACIÓN, COMPACTADO AL 90% DE LA PRUEBA PROCTOR EN CAPAS DE 20 CM: DE ESPESOR. INCLUYE: ACARREOS, TRASPALEOS, INCORPORACIÓN DE AGUA, LIMPIEZA Y RETIRO DE SOBRANTES DE OBRA, EQUIPO, HERRAMIENTA Y MANO DE OBRA Y TODO LO NECESARIO PARA SU CORRECTA EJECUCION. | M3 | 123.1
4003042 | SUMINISTRO Y COLOCACIÓN DE CEMENTO GROUT. INCLUYE: MATERIAL, MANO DE OBRA, NIVELACIÓN, HERRAMIENTA, LIMPIEZAS, RETIRO DE SOBRANTES FUERA DE LA OBRA, EQUIPO Y TODO LO NECESARIO PARA SU CORRECTA EJECUCION. | M3 | 0.03
4003065 | SUMINISTRO Y COLOCACION DE ANCLAS TIPO "T" DE ACERO GRADO ASTM A307 DE 3/4" DE DIAMETRO Y 55 CMS DE DESAROLLO, CON PLACA DE 5 CM X 5 CM DE 1/2" DE ESPESOR. INCLUYE TUERCAS, ARANDELAS, TORNILLOS, MANO DE OBRA, HERRAMIENTA, EQUIPO Y TODO LO NECESARIO PARA SU CORRECTA EJECUCION. | PZA | 72
4004088 | SUMINISTRO Y APLICACION DE IMPERMEABILIZANTE ASFALTICO FESTER VAPORTITE 550 O SIMILAR EN CALIDAD EN CIMENTACION. INCLUYE: LIMPIEZA DE SUPERFICIE, MATERIALES, HERRAMIENTAS, EQUIPO, MANO DE OBRA Y TODO LO NECESARIO PARA SU CORRECTA EJECUCION Y FUNCIONAMIENTO. | M2 | 120.16
I-3 | ESTRUCTURA METALICA
4003070 | SUMINISTRO, HABILITADO Y MONTAJE DE ESTRUCTURA DE ACERO SOLDADA ASTM-A36 (COLUMNAS, CABRILLAS, CARGADORES, PLACAS, Y TENSORES). INCLUYE: PRIMARIO EPÓXICO ANTICORROSIVO BLANCO DE ALTO DESEMPEÑO OSEL ORO O SIMILAR EN CALIDAD A DOS MANOS, FLETES Y ACARREOS HASTA EL LUGAR DE LA OBRA, HERRAMIENTA, ANDAMIOS, EQUIPO Y TODAS LAS PRUEBAS DE CALIDAD REQUERIDAS COMO SOLDADORES, PRUEBAS DE ULTRASONIDO, RADIOGRÁFICA, PARTÍCULAS MAGNÉTICAS Y LIQUIDO PENETRANTE, A CUALQUIER ALTURA Y TODO LO NECESARIO PARA SU CORRECTO FUNCIONAMIENTO. | KG | 8255.9
4003071 | SUMINISTRO, HABILITADO Y MONTAJE DE ESTRUCTURA DE ACERO SOLDADA ASTM-A500B (PERFILES ESTRUCTURALES HUECOS). INCLUYE: PRIMARIO EPÓXICO ANTICORROSIVO BLANCO DE ALTO DESEMPEÑO OSEL ORO O SIMILAR EN CALIDAD A DOS MANOS, FLETES Y ACARREOS HASTA EL LUGAR DE LA OBRA, HERRAMIENTA, ANDAMIOS, EQUIPO Y TODAS LAS PRUEBAS DE CALIDAD REQUERIDAS COMO SOLDADORES, PRUEBAS DE ULTRASONIDO, RADIOGRÁFICA, PARTÍCULAS MAGNÉTICAS Y LIQUIDO PENETRANTE, A CUALQUIER ALTURA Y TODO LO NECESARIO PARA SU CORRECTO FUNCIONAMIENTO. | KG | 1592.8
4003072 | SUMINISTRO, HABILITADO Y MONTAJE DE ESTRUCTURA DE ACERO SOLDADA ASTM-A513 (PERFILES ESTRUCTURALES C). INCLUYE: PRIMARIO EPÓXICO ANTICORROSIVO BLANCO DE ALTO DESEMPEÑO OSEL ORO O SIMILAR EN CALIDAD A DOS MANOS, FLETES Y ACARREOS HASTA EL LUGAR DE LA OBRA, HERRAMIENTA, ANDAMIOS, EQUIPO Y TODAS LAS PRUEBAS DE CALIDAD REQUERIDAS COMO SOLDADORES, PRUEBAS DE ULTRASONIDO, RADIOGRÁFICA, PARTÍCULAS MAGNÉTICAS Y LIQUIDO PENETRANTE, A CUALQUIER ALTURA Y TODO LO NECESARIO PARA SU CORRECTO FUNCIONAMIENTO. | KG | 3912.8
4003084 | SUMINISTRO Y COLOCACION DE TORNILLOS DE ACERO GRADO ASTM A325 DE 5/8" DE DIAMETRO POR 2-1/2" DE LARGO, INCLUYE: TUERCAS, ARANDELAS, TORNILLOS, MATERIAL, MANO DE OBRA, HERRAMIENTA, EQUIPO Y TODO LO NECESARIO PARA SU CORRECTA EJECUCION Y FUNCIONAMIENTO. | PZA | 48
4003078 | SUMINISTRO Y COLOCACION DE TORNILLOS DE ACERO GRADO ASTM A325 DE 3/4" DE DIAMETRO POR 2-1/2" DE LARGO, INCLUYE: TUERCAS, ARANDELAS, TORNILLOS, MATERIAL, MANO DE OBRA, HERRAMIENTA, EQUIPO Y TODO LO NECESARIO PARA SU CORRECTA EJECUCION Y FUNCIONAMIENTO. | PZA | 48
4003047 | SUMINISTRO, HABILITADO, COLOCACIÓN LAMINA GALVANIZADA TROQUELADA CAL. 24 MCA. ZINTRO, R-101, O SIMILAR EN CALIDAD, DURACION Y TIEMPO DE GARANTIA, INCLUYE: CABALLETE, ELEMENTOS DE FIJACION, ACARREOS, MANIOBRAS, DESPERDICIO, TRASLAPES, FLETES, LIMPIEZA, RETIRO DE SOBRANTES FUERA DE LA OBRA, EQUIPO, HERRAMIENTA Y MANO DE OBRA A CUALQUIER ALTURA. | M2 | 503.44
4003048 | FABRICACIÓN Y COLOCACIÓN DE CANALÓN DE LÁMINA GALVANIZADA CALIBRE 18 SECCIÓN VARIABLE, PARA CAPTACIÓN Y DESAGÜE DE AGUA PLUVIAL EN TECHUMBRE DE LÁMINA (89 CM DE DESARROLLO), INCLUYE: MATERIALES, MANO DE OBRA, FLETE, ACARREOS, ELEVACIÓN, DESPERDICIOS, CORTES, TRASLAPES, AJUSTES, HERRAMIENTA Y EQUIPO. | ML | 62
I-4 | INSTALACIONES
4003049 | BAJADA DE AGUA PLUVIAL CON TUBO DE PVC SANITARIO DE 6" DE DIAM Y 6 M DE ALTURA, FIJO A COLUMNA METALICA CON ABRAZADERAS. INCLUYE, CONEXIONES A CANALON, HERRAMIENTA, MATERIALES, EQUIPO, MANO DE OBRA Y TODO LO NECESARIO PARA SU CORRECTA EJECUCION. | ML | 46.02
3007010 | CANALIZACION SUBTERRANEA CON TUBERIA POLIDUCTO PVC DE 32 MM DE DIAMETRO, PARA ALIMENTACION DE ALUMBRADO EXTERIOR Y CABLEADO DE UN CIRCUITO CON 2 CABLES CAL. 10 + 1 CABLE CAL. 12 DESNUDO, INCLUYE: EXCAVACION, RELLENO, HUMEDECIDO Y COMPACTADO, CABLEADO, MATERIALES, HERRAMIENTA, MANO DE OBRA Y TODO LO NECESARIO PARA SU CORRECTO FUNCIONAMIENTO. | ML | 23.99
4003082 | CANALIZACION AEREA CON TUBERIA GALVANIZADA DE 25 MM DE DIAMETRO, PARA ALIMENTACION DE ALUMBRADO EXTERIOR Y CABLEADO CON 2 CABLES CAL. 12 + 1 CABLE CAL. 12 DESNUDO. INCLUYE: FIJACION DE TUBERIA A ESTRUCTURA METALICA, CONEXION ELECTRICA A CIRCUITO, CONEXION DE CIRCUITO A FOTOCELDA, MATERIALES, EQUIPO, HERRAMIENTA, MANO DE OBRA Y TODO LO NECESARIO PARA SU CORRECTA INSTALACION. | ML | 66.14
4003105 | SUMINISTRO E INSTALACION DE LUMINARIA TIPO LED SUSPENDIDO A CUALQUIER ALTURA, MARCA CONSTRULITA, MODELO CAUSAR IN 8031 N BN A DE 75 W, 100/277V, 12,674 LM, 60Hz, O SIMILAR, INCLUYE: CAJA GALVANIZADA TIPO CHALUPA FIJADA A ESTRUCTURA METALICA, CONEXIÓN A CIRCUITO ELECTRICO, MATERIALES, HERRAMIENTA, EQUIPO, MANO DE OBRA Y TODO LO NECESARIO PARA SU CORRECTA INSTALACION. | PZA | 6
4013002-B | SALIDA PARA CONTACTO, CON TUBERÍA CONDUIT PVC PESADO POR LOSA, MURO O PISO, CABLE THW CONDUMEX O SIMILAR EN CALIDAD Y CAJA TIPO CHALUPA GALVANIZADA REFORZADA, TIERRA FÍSICA 127 V 15 A,CONTACTO DUPLEX MARCA ARROW HART M5250M DE 15 AMP, TAPA Y MARCO, CON DIÁMETROS Y CALIBRES ESPECIFICADOS EN PROYECTO A CUALQUIER ALTURA, RANURADO. INCLUYE: MATERIALES, MANO DE OBRA ESPECIALIZADA, PRUEBAS, MATERIAL MISCELÁNEOS, ACARREOS, FLETES, DESPERDICIOS, HERRAMIENTA Y EQUIPO. | SAL | 2
I-5 | RECONSTRUCCION DE EXPLANADA
4004009 | PISO FIRME DE CONCRETO F´C=150 KG/CM2 DE 10 CM DE ESPESOR, ARMADO CON MALLA ELECTROSOLDADA 6-6, 10/10, ACABADO ESCOBILLADO CON BROCHA DE PELO, JUNTAS FRÍAS, ACABADO CON VOLTEADOR. INCLUYE: CIMBRA, ACARREOS, NIVELACIÓN, MATERIALES Y MANO DE OBRA. | M2 | 170.63
4002112-A | CONSTRUCCION DE ZAPATA CORRIDA DE 80 X 15 CM DE SECCION A BASE DE CONCRETO HIDRAULICO F´c= 200 KG/CM2, ARMADA CON 4 VS. DE 3/8" Ø EN EL SENTIDO LONGITUDINAL Y BASTONES DE VARILLA DE 3/8" Ø @ 25 CM EN EL SENTIDO TRANSVERSAL, INCLUYE: CIMBRA, DESCIMBRA, MATERIALES, HERRAMIENTA, MANO DE OBRA Y TODO LO NECESARIO PARA SU CORRECTA EJECUCION. | ML | 33.69
4002027 | MURO DE ENRASE EN CIMENTACIÓN DE BLOCK HUECO DE CONCRETO DE 15X20X40 CM DE 15 CM DE ESPESOR, RELLENO CON CONCRETO F'C=100 KG/CM2. ASENTADO CON MORTERO CEM.-ARENA 1:5 . INCLUYE: MATERIALES, MANO DE OBRA, ACARREOS, DESPERDICIOS, HERRAMIENTA, LIMPIEZAS Y RETIRO DE SOBRANTES FUERA DE LA OBRA. A CUALQUIER ALTURA, HERRAMIENTA, MATERIALES, EQUIPO, MANO DE OBRA Y TODO LO NECESARIO PARA SU CORRECTA EJECUCION. | M2 | 39.56
4002038 | RELLENO PARA LA FORMACIÓN DE PLAZAS CÍVICAS, CANCHAS DEPORTIVAS Y ALCANZAR NIVELES DE PISO TERMINADO, CON MATERIAL PRODUCTO DE BANCO, COMPACTADO AL 90 % PROCTOR. INCLUYE: ACARREOS, TRASPALEOS, INCORPORACIÓN DE AGUA, LIMPIEZA Y RETIRO DE SOBRANTES DE OBRA, EQUIPO, HERRAMIENTA Y MANO DE OBRA Y TODO LO NECESARIO PARA SU CORRECTA EJECUCION. | M3 | 46.66
4004066 | MURO DE BLOCK HUECO DE CONCRETO, DE 10 X 20 X 40 CM, ASENTADO CON MORTERO CEMENTO ARENA PROPORCION 1:3. DE 10 CM DE ESPESOR ACABADO COMÚN, A PLOMO. INCLUYE: MATERIALES, MANO DE OBRA, ACARREOS, DESPERDICIOS, HERRAMIENTA, LIMPIEZAS Y RETIRO DE SOBRANTES FUERA DE LA OBRA. A CUALQUIER ALTURA. | M2 | 5.28
4004338-A | CADENA O CASTILLO DE CONCRETO F'C=200 KG/CM2 DE 15 X 15 CM, ARMADA CON 4 VRS N°. 3 Y ESTRIBOS NO. 2 @ 15 CM. INCLUYE: MATERIALES, CIMBRA COMUN, DESCIMBRA, CURADO, VIBRADO, ANCLAJES, HERRAMIENTA, EQUIPO, MANO DE OBRA Y TODO LO NECESARIO PARA SU CORRECTA EJECUCION A CUALQUIER ALTURA. | ML | 37.72
4004322-A | CADENA O CASTILLO DE CONCRETO F'C=200 KG/CM2 DE 15 X 20 CM, ARMADA CON 4 VRS #3 Y ESTRIBOS #2 @ 15 CM. INCLUYE: MATERIALES, CIMBRA COMUN, DESCIMBRA, CURADO, VIBRADO, ANCLAJES, HERRAMIENTA, EQUIPO, MANO DE OBRA Y TODO LO NECESARIO PARA SU CORRECTA EJECUCION A CUALQUIER ALTURA | ML | 63.8
SUBTOTAL
IVA 16%
TOTAL
RAZON SOCIAL DEL LICITANTE |  | NOMBRE Y FIRMA DEL LICITANTE |  |  |  | N° DE HOJAS