## completo
MUNICIPIO DE REYNOSA, TAMAULIPAS
SECRETARIA DE OBRAS PUBLICAS
DESARROLLO URBANO Y MEDIO AMBIENTE
LICITACION PÚBLICA: | 57057002-094-2023 |  |  |  |  | AE-15
DESCRIPCION DE LA OBRA: | Remodelación General Primera Etapa del Estadio Adolfo Lopez Mateos ubicado en Blvd. Miguel Hidalgo S/N en colonia Adolfo Lopez Mateos en el Municipio de Reynosa, Tamaulipas |  |  |  |  | INICIO
TERMINACION
PLAZO DE EJECUCION
CATALOGO DE CONCEPTOS INTERNO
Clave | D e s c r i p c i ó n | Unidad | Cantidad | P. Unitario | P.U. Con Letra | Importe
I | REMODELACION GENERAL PRIMERA ETAPA DEL ESTADIO ADOLFO LOPEZ MATEOS UBICADO EN BLVD. MIGUEL HIDALGO S/N EN COLONIA ADOLFO LOPEZ MATEOS EN EL MUNICIPIO DE REYNOSA, TAMAULIPAS
I-1 | OBRAS DE ELECTRICIDAD Y DESMANTELAMIENTOS
I-1.1 | LUMINARIAS EN TORRES
4060001 | PRUEBAS A CABLEADO EXISTENTE (NO INCLUYE REEMPLAZO DE CABLE) | SERVICIO | 1
4060004 | LIMPIEZA MECANICA Y PINTURA CON PRIMARIO Y ACABADO PARA LA ESTRUCTURA DE LAS LUMINARIAS | PZA | 8
4060007 | PRUEBAS AL SISTEMA DE PUESTA A TIERRA DE LAS TORRES | SERVICIO | 1
4060009 | SUMINISTRO E INSTALACION DE TUBO FLEXIBLE LIQUID-TIGHT ACERO MAS FORRO 2" | ML | 16
4060012 | SUMINISTRO E INSTALACION DE CONECTOR RECTO PARA TUBO FLEXIBLE LIQUID-TIGHT DE 2" | PZA | 8
4060015 | SUMINISTRO E INSTALACION DE CONECTOR CURVO A 90° PARA TUBO FLEXIBLE LIQUID-TIGHT DE 2" | PZA | 8
4060018 | SUMINISTRO E INSTALACION DE UNICANAL 4X4CMTS,LISO GALVANIZADO | PZA | 24
4060022 | SUMINISTRO E INSTALACION DE TUERCA CON RESORTE 5/16" GALVANIZADA PARA UNICANAL | PZA | 32
4060026 | SUMINISTRO E INSTALACION DETORNILLO GALVANIZADO CABEZA EXAGONAL ROSCA ESTANDAR DE 5/16"X 1 1/2".INCLUYE RONDANA PLANA | PZA | 32
4060029 | SUMINISTRO E INSTALACION DE CABLE DE COBRE SUAVE,CLASE B, TRENZADO,CALIBRE 2 AWG,7 HILOS. INCLUYE TIMBRADO, PRUEBAS Y CONEXIONADO. | PZA | 16
4060033 | SUMINISTRO E INSTALACION DE CONECTOR MECANICO TIPO GC DE ALEACION DE COBRE DE ALTA PUREZA PARA CABLE CALIBRE 2 AWG, 2 CABLES 1 PERNO | PZA | 8
4060036 | SUMINISTRO E INSTALACION DE TERMINAL TIPO LENGÜETA RECTA DE COBRE,CALIBRE 2 AWG,ORIFICIO PARA PERNO DE 1/4" | PZA | 8
4060039 | ABRAZADERA DE COBRE PARA FIJAR CABLE A LA PARED TIPO SILVATO | PZA | 24
4060041 | SUMINISTRO E INSTALACION DE UNICANAL GALVANIZADO 4X4 CMTS A BASE DE SOLDADURA DE ARCO (ELECTRICA) | PZA | 16
4060045 | SUMINISTRO E INSTALACION DE TORNILLO GALVANIZADO CABEZA EXAGONAL ROSCA ESTANDAR DE 1/4"X 1", INCLUYE RONDANA PLANA TUERCA EXAGONAL | PZA | 32
I-1.2 | DESMANTELAMIENTO DE GRADAS
4060050 | DESMANTELAMIENTO DE GRADAS METALICAS EXISTENTES EN AREA NO TECHADA, RECUPERACION DE MATERIAL Y ENTREGA EN EL PUNTO INDICADO DENTRO DE UN RADIO DE 5 KM | PZA | 1
I-1.3 | SISTEMA PARARRAYOS
4060054 | SUMINISTRO E INSTALACION DE PUNTA DE PARARRAYOS MODELO PREVECTRON S6.60T,CON PANEL SOLAR,CONTROL REMOTO(P1243T), Y LED INDICADOR CON CONTADOR DE DESCARGAS ATMOSFERICAS (P8011),IP67,MIN CORR 1KA Y MAX DE CORR 100KA DETECT,CON PANTALLA DIGITAL MARCA INDELEC(ANPASA) | PZA | 5
4060057 | SUMINISTRO E INSTALACION DE CABLE DE COBRE DESNUDO,TRENZADO ESPECIAL PARA PARARRAYOS,TEMPLE SUAVE,CLASE II DE 32 HILOS,CALIBRE 2/0 AWG | PZA | 375
4060060 | SUMINISTRO E INSTALACION DE ABRAZADERA DE COBRE PARA FIJAR CABLE A LA PARED TIPO SILVATO | PZA | 250
4060063 | SUMINISTRO E INSTALACION DE DESCONECTADOR MECANICO PARA BAJADA DE PARRRAYOSPARA CALIBRE 2/0 AWG | PZA | 5
4060066 | SUMINISTRO E INSTALACION DE VARILLA COPERWELL PARA TIERRA 5/8"X3MTS | PZA | 15
4060069 | SUMINISTRO E INSTALACION DE REGISTRO PARA VARILLA DE TIERRA,MATERIAL FIBRA DE VIDRIO,DIAMETRO SUPERIOR 43 CMTS,DIAMETRO INFERIOR 16 CMTS,LONGITUD 62 CMTS,MARCA AMESA,CATALOGO AME-149.INCLUYE TAPA. | PZA | 15
4060073 | SUMINISTRO E INSTALACION DE CONECTOR MECÁNICO FABRICADO POR MEDIO DE FUSIÓN EN BRONCE PARA REALIZAR UNIÓN ENTRE VARILLA DE 5/8" O TUBO A CABLE 2/0 AWG. | PZA | 15
4060075 | SUMINISTRO E INSTALACION DE ABRAZADERA (SOPORTE PARA CABLES) PARA BAJADA DE PARARRAYOS,MAXIMO CALIBRE 250 MCM,PARA TORRES Y ESTRUCTURAS METALICAS,MARERIAL ACERO INOXIDABLE. | PZA | 200
4060079 | PRUEBAS DE RESISTENCIA DE PUESTA A TIERRA DEL SISTEMA DE DESCARGAS ATMOSFERICAS.INCLUYE REPORTE DE PRUEBAS | SERVICIO | 1
I-1.4 | MANTENIMIENTO A TRANSFORMADORES
4060082 | MANTENIMIENTO PREVENTIVO A TRANSFORMADORES (CINCO) TRIFASICO TIPO PEDESTAL,112.5KVA,MARCA CONTINENTAL ELECTRIC, Nº DE CATLOGO 223 8000 C03M,300 AMPS,15 KV,13,200/220-127 VOLTS. DESCONEXION,LIMPIEZA DE TERMINALES, ZAPATAS, AISLADORES, BOQUILLAS, SISTEMA DE ATERRIZAMIENTO Y CABLES DEL TRANSFORMADOR, PRUEBAS ELECTRICAS : RESISTENCIA DE AISLAMIENTO A DEVANADOS,PRUEBAS DE RIGIDEZ DIELECTRICA AL ACEITE DEL TRANSFORMADOR,PRUEBAS DE RELACION DE TRANSFORMACION.INCLUYE REPORTES DE PRUEBAS. | SERVICIO | 5
4060085 | SUMINISTRO, INSTALACION, CONEXIONADO Y PRUEBAS A NUEVO TRANSFORMADOR DE TIPO SECO,CLASE AA,GOHZ,440/220-127 VOLTS,CONEXIÓN DELTA-ESTRELLA,MARCA PROLEC,MODELO V30435 O TECNICAMENTE EQUIVALENTE. | PZA | 1
4060089 | APLICACIÓN DE PINTURA CON PISTOLA Y COMPRESOR DE AIRE A LA PARTE EXTERIOR DEL TRANSFORMADOR.COLOR 12 VERDE OBSCURO DE ACUERDO A LA ESPECIFICACION: CFE L0000-15 | SERVICIO | 1
I-1.5 | LOCALES COMERCIALES
4060092 | DESMANTELAMIENTO DE SISTEMA DE ALIMENTACION PARA CONTACTOS E INSTALACION DE SISTEMA NUEVO. | PZA | 1
4060095 | DESMANTELAMIENTO DE SISTEMA DE ALIMENTACION PARA LUMINARIAS E INSTALACION DE SISTEMA NUEVO. | PZA | 1
4060098 | SUMINISTRO E INSTALACION DE PAQUETE DE MUFA ( ESTIMACION 20 LOCALES ) | PZA | 20
4060102 | SUMINISTRO E INSTALACION DE CENTRO CARGA SQUARED QOD6F , 6PASTILLAS , 100AMPS 120-240VOLTS ,CATALOGO 01700580 | PZA | 20
4060105 | SUMINISTRO E INSTALACION DE INTERRUPTOR TERMOMAGNÉTICO QO 1 POLO, MODELO: QO120, INTERRUPTOR AUTOMÁTICO EN MINIATURA, 20 AMPERES,10KA 120/240V, ENCHUFABLE, COLOR: NEGRO,MARCA SQUARE D BY SCHNEIDER ELECTRIC | PZA | 1
4060108 | SUMINISTRO E INSTALACION DE INTERRUPTOR TERMOMAGNÉTICO QO 1 POLO, MODELO: QO130, INTERRUPTOR AUTOMÁTICO EN MINIATURA, 30 AMPERES,10KA 120/240V, ENCHUFABLE, COLOR: NEGRO,MARCA SQUARE D BY SCHNEIDER ELECTRIC | PZA | 4
4060110 | SUMINISTRO E INSTALACION DE INTERRUPTOR TERMOMAGNÉTICO QO 1 POLO, MODELO: QO130, INTERRUPTOR AUTOMÁTICO EN MINIATURA, 40 AMPERES,10KA 120/240V, ENCHUFABLE, COLOR: NEGRO,MARCA SQUARE D BY SCHNEIDER ELECTRIC | PZA | 1
4060114 | SUMINISTRO E INSTALACION DE APAGADOR SENCILLO CON PROTECCION UV NO SE DECOLORA,120-250 VOLTS,10 AMPS, COLOR MARFIL | PZA | 60
4060118 | SUMINISTRO E INSTALACION DE CONTACTO MODUS, CON PLACA,20 AMPS,127 VOLTS,DUPLEX BTICINO,COLOR MARFIL O TECNICAMENTE EQUIVALENTE | PZA | 160
4060123 | SUMINISTRO E INSTALACION DE GABINETE A PRUEBA DE VAPOR DE AGUA Y 2 TUBOS LED DE 36 WATTS,LUZ BLANCA FRIA 6500 K, LARGO 1.30X0.12X0.10 MTS,MICA DE ACRILICO Y POLICARBONATO,ALIMENTACION 120 VOLTS C.A. | PZA | 100
4060125 | SUMINISTRO E INSTALACION DE CABLE DE COBRE MONOPOLAR, CALIBRE #08 AWG,AISLAMIENTO THHW-LS,600 VOLTS,90ºC, INCLUYE TIMBRADO, PRUEBAS Y CONEXIONADO. | ML | 2160
4060128 | SUMINISTRO E INSTALACION DE CABLE DE COBRE MONOPOLAR, CALIBRE #10 AWG,AISLAMIENTO THHW-LS,600 VOLTS,90ºC, INCLUYE TIMBRADO, PRUEBAS Y CONEXIONADO. | ML | 1500
4060130 | SUMINISTRO E INSTALACION DE CABLE DE COBRE MONOPOLAR, CALIBRE #12 AWG,AISLAMIENTO THHW-LS,600 VOLTS,90ºC, INCLUYE TIMBRADO, PRUEBAS Y CONEXIONADO. | ML | 1260
4060134 | SUMINISTRO E INSTALACION DE TUBERIA CONDUIT PARED DELGADA 1 1/4",METALICA,EN TRAMOS DE 3 METROS, | ML | 210
4060138 | SUMINISTRO E INSTALACION DE TUBERIA CONDUIT PARED DELGADA 3/4",METALICA,EN TRAMOS DE 3 METROS, | ML | 320
4060142 | SUMINISTRO E INSTALACION DE CONDULET PARED DELGADA,COLOR GRIS,TAMAÑO 1 1/4",RESISTENTE A LA CORROSION Y REFORZADO CON PINTURA EPOXICA,TIPO :T,LL,LR,LB,X | PZA | 210
4060145 | SUMINISTRO E INSTALACION DE CONDULET PARED DELGADA,COLOR GRIS,TAMAÑO 3/4",RESISTENTE A LA CORROSION Y REFORZADO CON PINTURA EPOXICA,TIPO :T,LL,LR,LB,X | PZA | 220
4060148 | SUMINISTRO E INSTALACION DE CONECTOR PARA TUBO PARED DELGADA TIPO AMERICANO,1 1/4",ACERO GALVANIZADO | PZA | 210
4060151 | SUMINISTRO E INSTALACION DE CONECTOR PARA TUBO PARED DELGADA TIPO AMERICANO,3/4",ACERO GALVANIZADO | PZA | 340
4060154 | SUMINISTRO E INSTALACION DE CAJA CHALUPA,REFORZADA,3/4",2X4 PROFUNDIDAD,DE ACERO GALVANIZADO. | PZA | 220
4060158 | SUMINISTRO E INSTALACION DE CONTRATUERCA METALICA, GALVANIZADA,3/4" | PZA | 280
4060161 | SUMINISTRO E INSTALACION DE TAQUETE METALICO GALVANIZADO, 1/4"X 1 3/4" TAQUETE TIPO ARPON | PZA | 1596
4060164 | SUMINISTRO E INSTALACION DE ABRAZADERA TIPO UÑA REFORZADA,GALVANIZADA,3/4",PARA SUJETAR TUBERIA CONDUIT. | PZA | 640
4060168 | SUMINISTRO E INSTALACION DE GABINETE O DUCTO ALIMENTADOR/COLECTOR DE LAMINA TAMAÑO #14,ESPECIAL PARA 5 MEDIDORES 10.16X10.16X137.16 CMTS | PZA | 8
4060173 | SUMINISTRO E INSTALACION DE PLACA DE CIERRE PARA DUCTO CUADRADO 4"X4" | PZA | 16
4060175 | SUMINISTRO E INSTALACION DE ABRAZADERA PARA UNICANAL GALVANIZADA PARA TUBERIA CONDUIT DE 1 1 /4" | PZA | 420
4060178 | SUMINISTRO E INSTALACION DE UNICANAL 4X4CMTS,LISO GALVANIZADO | PZA | 210
I-1.6 | SISTEMA DE RIEGO
4060181 | DESMANTELAMIENTO DE BOMBA EXISTENTE. INCLUYE: DESCONEXION ELECTRICA Y DE CONEXIONES HIDRAULICAS | PZA | 1
4060184 | BOMBA MARCA BARNES,MODELO IA2-10-2, SERIE C100504,VOLTAJE 208/230-460 VOLTS,3 FASES,AMPS 25.2-12.6,HZ 60,CLASE F,MODELO 400 200 18, O TECNICAMENTE EQUIVALENTE | PZA | 1
4060187 | ARRANCADOR DE MOTOR ELÉCTRICO MAGNÉTICO, INTERRUPTOR DE CONTROL DE CAJA PARA TRIFASICO 220V / 230V , TRIFÁSICO 380V / 480V ,12-25 AMPS | PZA | 1
4060188 | INTERRUPTOR CAJA MOLDEADA 240 VOLTS,3 POLOS, 60 AMPS,MARCA FPE,MODELO NES 102 O TECNICAMENTE EQUIVALENTE | PZA | 1
4060190 | PRUEBAS DE FUNCIONABILIDAD ARRANQUE/PARO,MEDICIONES DE VOLTAJES Y CORRIENTES DE LA BOMBA EN VACIO Y CON CARGA. | PZA | 1
I-1.7 | TABLEROS
4060193 | DESCONEXION Y DESMANTELAMIENTO DE TABLEROS EXISTENTES | SERVICIO | 1
4060196 | SUMINISTRO E INSTALACION DE TABLERO DE DISTRIBUCION PARA SOBREPONER,3F-4H,TIPO NQ PARA 42 POLOS CON BARRAS DE 225 AMPS, MODELO NQ424L22514S,CONEXIÓN A ZAPATAS PRINCIPALES.INCLUYE TAPA.NEMA 1 | PZA | 1
4060199 | SUMINISTRO E INSTALACION DE INTERRUPTOR TERMOMAGNÉTICO PARA TABLERO TIPO NQ ,2 POLOS,20,30,40,50,60 AMPERES,10KA,240V, COLOR: NEGRO,MARCA SQUARE D BY SCHNEIDER ELECTRIC | PZA | 42
4060202 | SUMINISTRO E INSTALACION DE INTERRUPTOR TERMOMAGNETICO POWERPACT,H,18KA,3P,600 VOLTS,125 AMPS,60 HZ,MODELO HDL36125,MARCA SQUARE D | PZA | 1
4060205 | SUMINISTRO E INSTALACION DE TABLERO DE DISTRIBUCION PARA SOBREPONER,3F-4H,TIPO QO PARA 24 POLOS CON BARRAS DE 125 AMPS, MODELO QO324L125G,CONEXIÓN A ZAPATAS PRINCIPALES.INCLUYE TAPA.NEMA 1 | PZA | 1
4060208 | SUMINISTRO E INSTALACION DE TABLERO DE DISTRIBUCION PARA SOBREPONER,3F-4H,TIPO QO PARA 20 POLOS CON BARRAS DE 125 AMPS, MODELO Q0320L125G,CONEXIÓN A ZAPATAS PRINCIPALES.INCLUYE TAPA.NEMA 1 | PZA | 2
4060211 | SUMINISTRO E INSTALACION DE INTERRUPTOR TERMOMAGNÉTICO QO 1 POLO, MODELO: QO120, INTERRUPTOR AUTOMÁTICO EN MINIATURA, 20,30,40,50,60 AMPERS,10KA 120/240V, ENCHUFABLE, COLOR: NEGRO,MARCA SQUARE D BY SCHNEIDER ELECTRIC | PZA | 51
4060215 | SUMINISTRO E INSTALACION DE TABLERO DE DISTRIBUCION PARA SOBREPONER,3F-4H,TIPO NQ PARA 30 POLOS CON BARRAS DE 100 AMPS, MODELO Q304AB100S,CONEXIÓN A ZAPATAS PRINCIPALES.INCLUYE TAPA.NEMA 1 | PZA | 2
4060217 | SUMINISTRO E INSTALACION DE TABLERO DE DISTRIBUCION PARA SOBREPONER,3F-4H,TIPO QO PARA 12 POLOS CON BARRAS DE 125 AMPS, MODELO Q0312L125G,CONEXIÓN A ZAPATAS PRINCIPALES.INCLUYE TAPA.NEMA 1 | PZA | 1
4060220 | SUMINISTRO E INSTALACION DE TAQUETE METALICO GALVANIZADO, 1/4"X 1 3/4" TAQUETE TIPO ARPON | PZA | 35
I-1.8 | ILUMINACION DE FACHADA
4060223 | SUMINISTRO E INSTALACION DE REFLECTOR LED,RESISTENTE AL CLIMA,IP66,QUE CAMBIA DE COLOR CON APLICACIÓN Y CONTROL REMOTO,25 WATTS (EQUIVALENTE A 250 WATTS),ESTILO: LUZ DE INUNDACION,120 VOLTS C.A. | PZA | 38
4060226 | SUMINISTRO E INSTALACION DE CONECTOR PARA TUBO PARED DELGADA TIPO AMERICANO,1 1/4",ACERO GALVANIZADO | PZA | 2850
4060229 | SUMINISTRO E INSTALACION DE CONECTOR PARA TUBO PARED DELGADA TIPO AMERICANO,3/4",ACERO GALVANIZADO | PZA | 317
4060232 | SUMINISTRO E INSTALACION DE CONDULET PARED DELGADA,COLOR GRIS,TAMAÑO 1 1/4",RESISTENTE A LA CORROSION Y REFORZADO CON PINTURA EPOXICA,TIPO :T,LL,LR,LB,X | PZA | 114
4060235 | SUMINISTRO E INSTALACION DE CONDULET PARED DELGADA,COLOR GRIS,TAMAÑO 3/4",RESISTENTE A LA CORROSION Y REFORZADO CON PINTURA EPOXICA,TIPO :T,LL,LR,LB,X | PZA | 76
4060237 | SUMINISTRO E INSTALACION DE CABLE USO RUDO CALIBRE 3 X10 AWG | ML | 76
4060239 | SUMINISTRO E INSTALACION DE CONTACTO DOBRE POLARIZADO CON TAPA INTERPERIE | PZA | 710
4060242 | SUMINISTRO E INSTALACION DE TAQUETE PLASTICO 3/8" X 2" LONG. Y TORNILLO | PZA | 634
4060245 | SUMINISTRO E INSTALACION DE CABLE MONOPOLAR CALIBRE 8 AWG, INCLUYE TIMBRADO, PRUEBAS Y CONEXIONADO. | ML | 1200
I-1.8 | MEGAPANTALLA
4060248 | SUMINISTRO E INSTALACION DE CABLE DE COBRE MONOPOLAR, CALIBRE #8 AWG,AISLAMIENTO THHW-LS,600 VOLTS,90ºC, INCLUYE TIMBRADO, PRUEBAS Y CONEXIONADO. | ML | 300
4060250 | SUMINISTRO E INSTALACION DE TUBERIA CONDUIT PARED DELGADA 1 1/4",METALICA,EN TRAMOS DE 3 METROS, | ML | 100
4060253 | SUMINISTRO E INSTALACION DE CONDULET PARED DELGADA,COLOR GRIS,TAMAÑO 1 1/4",RESISTENTE A LA CORROSION Y REFORZADO CON PINTURA EPOXICA,TIPO :T,LL,LR,LB,X | PZA | 100
4060255 | SUMINISTRO E INSTALACION DE CONECTOR PARA TUBO PARED DELGADA TIPO AMERICANO,1 1/4",ACERO GALVANIZADO | PZA | 4
4060258 | SUMINISTRO E INSTALACION DE CONTRATUERCA METALICA, GALVANIZADA, 1 1/4" | PZA | 4
4060261 | SUMINISTRO E INSTALACION DE ABRAZADERA TIPO UÑA REFORZADA,GALVANIZADA,1 1/4",PARA SUJETAR TUBERIA CONDUIT. | PZA | 300
I-1.9 | BAÑOS
4060270 | SUMIISTRO E INSRTALACION DE CENTRO CARGA SQUARED QOD6F , 6PASTILLAS , 100AMPS 120-240VOLTS ,CATALOGO 01700580 | PZA | 8
4060273 | SUMINISTRO E INSTALACION DE INTERRUPTOR TERMOMAGNÉTICO QO 1 POLO, MODELO: QO120, INTERRUPTOR AUTOMÁTICO EN MINIATURA, 20 AMPERES,10KA 120/240V, ENCHUFABLE, COLOR: NEGRO,MARCA SQUARE D BY SCHNEIDER ELECTRIC | PZA | 8
4060275 | SUMINISTRO E INSTALACION DE INTERRUPTOR TERMOMAGNÉTICO QO 1 POLO, MODELO: QO130, INTERRUPTOR AUTOMÁTICO EN MINIATURA, 30 AMPERES,10KA 120/240V, ENCHUFABLE, COLOR: NEGRO,MARCA SQUARE D BY SCHNEIDER ELECTRIC | PZA | 32
4060278 | SUMINISTRO E INSTALACION DE INTERRUPTOR TERMOMAGNÉTICO QO 1 POLO, MODELO: QO130, INTERRUPTOR AUTOMÁTICO EN MINIATURA, 40 AMPERES,10KA 120/240V, ENCHUFABLE, COLOR: NEGRO,MARCA SQUARE D BY SCHNEIDER ELECTRIC | PZA | 8
4060280 | SUMINISTRO E INSTALACION DE APAGADOR SENCILLO CON PROTECCION UV NO SE DECOLORA,120-250 VOLTS,10 AMPS, COLOR MARFIL | PZA | 8
4060282 | SUMINISTRO E INSTALACION DE CONTACTO MODUS, CON PLACA,20 AMPS,127 VOLTS,DUPLEX BTICINO,COLOR MARFIL O TECNICAMENTE EQUIVALENTE | PZA | 16
4060284 | SUMINISTRO E INSTALACION DE GABINETE A PRUEBA DE VAPOR DE AGUA Y 2 TUBOS LED DE 36 WATTS,LUZ BLANCA FRIA 6500 K, LARGO 1.30X0.12X0.10 MTS,MICA DE ACRILICO Y POLICARBONATO,ALIMENTACION 120 VOLTS C.A. | PZA | 32
4060286 | SUMINISTRO E INSTALACION DE CABLE DE COBRE MONOPOLAR, CALIBRE #08 AWG,AISLAMIENTO THHW-LS,600 VOLTS,90ºC | ML | 2160
4060288 | SUMINISTRO E INSTALACION DE CABLE DE COBRE MONOPOLAR, CALIBRE #10 AWG,AISLAMIENTO THHW-LS,600 VOLTS,90ºC | ML | 600
4060290 | SUMINISTRO E INSTALACION DE CABLE DE COBRE MONOPOLAR, CALIBRE #12 AWG,AISLAMIENTO THHW-LS,600 VOLTS,90ºC | ML | 504
4060292 | SUMINISTRO E INSTALACION DE TUBERIA CONDUIT PARED DELGADA 1 1/4",METALICA,EN TRAMOS DE 3 METROS, | TRAMOS | 210
4060294 | SUMINISTRO E INSTALACION DE TUBERIA CONDUIT PARED DELGADA 3/4",METALICA,EN TRAMOS DE 3 METROS, | TRAMOS | 368
4060296 | SUMINISTRO E INSTALACION DE CONDULET PARED DELGADA,COLOR GRIS,TAMAÑO 1 1/4",RESISTENTE A LA CORROSION Y REFORZADO CON PINTURA EPOXICA,TIPO :T,LL,LR,LB,X | PZA | 84
4060298 | SUMINISTRO E INSTALACION DE CONDULET PARED DELGADA,COLOR GRIS,TAMAÑO 3/4",RESISTENTE A LA CORROSION Y REFORZADO CON PINTURA EPOXICA,TIPO :T,LL,LR,LB,X | PZA | 88
4060302 | SUMINISTRO E INSTALACION DE CONECTOR PARA TUBO PARED DELGADA TIPO AMERICANO,1 1/4",ACERO GALVANIZADO | PZA | 210
4060305 | SUMINISTRO E INSTALACION DE CONECTOR PARA TUBO PARED DELGADA TIPO AMERICANO,3/4",ACERO GALVANIZADO | PZA | 368
4060308 | SUMINISTRO E INSTALACION DE CAJA CHALUPA,REFORZADA,3/4",2X4 PROFUNDIDAD,DE ACERO GALVANIZADO. | PZA | 24
4060310 | SUMINISTRO E INSTALACION DE CONTRATUERCA METALICA, GALVANIZADA,3/4" | PZA | 30
4060313 | SUMINISTRO E INSTALACION DE TAQUETE METALICO GALVANIZADO, 1/4"X 1 3/4" TAQUETE TIPO ARPON | PZA | 450
4060315 | SUMINISTRO E INSTALACION DE ABRAZADERA TIPO UÑA REFORZADA,GALVANIZADA,3/4",PARA SUJETAR TUBERIA CONDUIT. | PZA | 420
4060318 | SUMINISTRO E INSTLACION DE ABRAZADERA PARA UNICANAL GALVANIZADA PARA TUBERIA CONDUIT DE 1 1 /4" | PZA | 420
4060320 | SUMINISTRO E INSTALACION DE UNICANAL 4X4CMTS,LISO GALVANIZADO | TRAMOS | 210
I-1.10 | VESTIDORES
4060270 | SUMIISTRO E INSRTALACION DE CENTRO CARGA SQUARED QOD6F , 6PASTILLAS , 100AMPS 120-240VOLTS ,CATALOGO 01700580 | PZA | 2
4060273 | SUMINISTRO E INSTALACION DE INTERRUPTOR TERMOMAGNÉTICO QO 1 POLO, MODELO: QO120, INTERRUPTOR AUTOMÁTICO EN MINIATURA, 20 AMPERES,10KA 120/240V, ENCHUFABLE, COLOR: NEGRO,MARCA SQUARE D BY SCHNEIDER ELECTRIC | PZA | 4
4060275 | SUMINISTRO E INSTALACION DE INTERRUPTOR TERMOMAGNÉTICO QO 1 POLO, MODELO: QO130, INTERRUPTOR AUTOMÁTICO EN MINIATURA, 30 AMPERES,10KA 120/240V, ENCHUFABLE, COLOR: NEGRO,MARCA SQUARE D BY SCHNEIDER ELECTRIC | PZA | 8
4060278 | SUMINISTRO E INSTALACION DE INTERRUPTOR TERMOMAGNÉTICO QO 1 POLO, MODELO: QO130, INTERRUPTOR AUTOMÁTICO EN MINIATURA, 40 AMPERES,10KA 120/240V, ENCHUFABLE, COLOR: NEGRO,MARCA SQUARE D BY SCHNEIDER ELECTRIC | PZA | 2
4060280 | SUMINISTRO E INSTALACION DE APAGADOR SENCILLO CON PROTECCION UV NO SE DECOLORA,120-250 VOLTS,10 AMPS, COLOR MARFIL | PZA | 10
4060282 | SUMINISTRO E INSTALACION DE CONTACTO MODUS, CON PLACA,20 AMPS,127 VOLTS,DUPLEX BTICINO,COLOR MARFIL O TECNICAMENTE EQUIVALENTE | PZA | 6
4060284 | SUMINISTRO E INSTALACION DE GABINETE A PRUEBA DE VAPOR DE AGUA Y 2 TUBOS LED DE 36 WATTS,LUZ BLANCA FRIA 6500 K, LARGO 1.30X0.12X0.10 MTS,MICA DE ACRILICO Y POLICARBONATO,ALIMENTACION 120 VOLTS C.A. | PZA | 16
4060286 | SUMINISTRO E INSTALACION DE CABLE DE COBRE MONOPOLAR, CALIBRE #08 AWG,AISLAMIENTO THHW-LS,600 VOLTS,90ºC | ML | 2160
4060288 | SUMINISTRO E INSTALACION DE CABLE DE COBRE MONOPOLAR, CALIBRE #10 AWG,AISLAMIENTO THHW-LS,600 VOLTS,90ºC | ML | 465
4060290 | SUMINISTRO E INSTALACION DE CABLE DE COBRE MONOPOLAR, CALIBRE #12 AWG,AISLAMIENTO THHW-LS,600 VOLTS,90ºC | ML | 873
4060292 | SUMINISTRO E INSTALACION DE TUBERIA CONDUIT PARED DELGADA 1 1/4",METALICA,EN TRAMOS DE 3 METROS, | ML | 210
4060294 | SUMINISTRO E INSTALACION DE TUBERIA CONDUIT PARED DELGADA 3/4",METALICA,EN TRAMOS DE 3 METROS, | ML | 125
4060296 | SUMINISTRO E INSTALACION DE CONDULET PARED DELGADA,COLOR GRIS,TAMAÑO 1 1/4",RESISTENTE A LA CORROSION Y REFORZADO CON PINTURA EPOXICA,TIPO :T,LL,LR,LB,X | PZA | 84
4060298 | SUMINISTRO E INSTALACION DE CONDULET PARED DELGADA,COLOR GRIS,TAMAÑO 3/4",RESISTENTE A LA CORROSION Y REFORZADO CON PINTURA EPOXICA,TIPO :T,LL,LR,LB,X | PZA | 40
4060302 | SUMINISTRO E INSTALACION DE CONECTOR PARA TUBO PARED DELGADA TIPO AMERICANO,1 1/4",ACERO GALVANIZADO | PZA | 210
4060305 | SUMINISTRO E INSTALACION DE CONECTOR PARA TUBO PARED DELGADA TIPO AMERICANO,3/4",ACERO GALVANIZADO | PZA | 125
4060308 | SUMINISTRO E INSTALACION DE CAJA CHALUPA,REFORZADA,3/4",2X4 PROFUNDIDAD,DE ACERO GALVANIZADO. | PZA | 16
4060310 | SUMINISTRO E INSTALACION DE CONTRATUERCA METALICA, GALVANIZADA,3/4" | PZA | 28
4060313 | SUMINISTRO E INSTALACION DE TAQUETE METALICO GALVANIZADO, 1/4"X 1 3/4" TAQUETE TIPO ARPON | PZA | 318
4060315 | SUMINISTRO E INSTALACION DE ABRAZADERA TIPO UÑA REFORZADA,GALVANIZADA,3/4",PARA SUJETAR TUBERIA CONDUIT. | PZA | 250
4060318 | SUMINISTRO E INSTLACION DE ABRAZADERA PARA UNICANAL GALVANIZADA PARA TUBERIA CONDUIT DE 1 1 /4" | PZA | 420
4060320 | SUMINISTRO E INSTALACION DE UNICANAL 4X4CMTS,LISO GALVANIZADO | TRAMOS | 210
I-2 | AREA DE GRADAS
I-2.1 | ALBAÑILERIA Y ACABADOS
4004042-B | SUMINISTRO Y APLICACION DE PINTURA EPOXICA TENNANT (STS) O SIMILAR DE COLOR GRIS EN SUPERFICIES DE GRADAS Y PASILLOS DE CONCRETO, INCLUYE LA APLICACION DE ESCAMA DECORATIVADONDE SE INDIQUE, A DOS MANOS, UNA A 5 MILESIMAS Y LA SEGUNDA A 10 MILESIMAS, INCLUYE: PREPARACION MECANICA DE LA SUPERFICIE, ASPIRADO DE LA SUPERFICIE, REPARACION DE PEQUEÑAS INPERFECCIONES CON MATERIAL EPOXICO DE ALTA RESISTENCIA, LIMPIEZA DEL AREA CON ALCOHOL ISOPROPILICO, APLICACION DE ACABADO CON URETANO WEAR GUARD ITS MARCA TENNANT O SIMILAR, MATERIALES, HERRAMIENTA, EQUIPO, MANO DE OBRA Y TODO LO NECESARIO PARA SU CORRECTA EJECUCION. | M2 | 5578.8
4005050-Z | SUMINISTRO Y APLICACIÓN DE PINTURA VINÍL-ACRÍLICA PARA INTERIORES Y EXTERIORES, MARCA VINIMEX DE COMEX O SIMILAR EN CALIDAD, APLICADA SOBRE LOSA DE CONCRETO Y VIGAS INCLINADAS DE HASTA 12MTS DEALTO, A DOS MANOS, CON APLICACIÓN DE FONDO. INC. SUMINISTRO, MANO DE OBRA, LIMPIEZA Y PREPARACIÓN DE LA SUPERFICIE, ACARREOS. A CUALQUIER ALTURA. | M2 | 1800
4004090-Z | IMPERMEABILIZACION MULTICAPA DE AZOTEA, SISTEMA PREFABRICADO, IMPERMEABILIZANTE MULTICAPA DE ASFALTO APP, ACABADO APARENTE CON GRAVILLA DE 3.5 MM, DE ESPESOR EN COLOR VERDE, BLANCO O ROJO, INCLUYE: PRIMER ASFALTICO A RAZON DE 0.20 L/M2, SELLADO DE FISURAS Y GRIETAS CON CEMENTO PLASTICO | M2 | 1800
I-3 | AREA DE CANCHA
I-3.1 | TERRACERIAS
3001001 | TRAZO Y NIVELACION TOPOGRAFICA PARA OBRAS DE PAVIMENTACION, TERRACERIAS Y VIALIDADES, ESTABLECIENDO PUNTOS DE REFERENCIA, INCLUYE: ESTACAS, BANCO DE NIVEL, EQUIPO, HERRAMIENTA Y MANO DE OBRA. | M2 | 13100
3002001 | EXCAVACION PARA APERTURA DE CAJA, EN MATERIAL TIPO A y/o B, INCLUYE: EQUIPO, HERRAMIENTA Y MANO DE OBRA. | M3 | 5240
3002002 | CARGA MECÁNICA Y ACARREO EN CAMIÓN DEL MATERIAL PRODUCTO DE CORTE A TIRO LIBRE FUERA DE LA OBRA, VOLUMEN MEDIDO COMPACTO, INCLUYE: EQUIPO, HERRAMIENTA Y MANO DE OBRA. | M3 | 5240
3002003 | TRATAMIENTO DE TERRACERIAS A NIVEL DE SUB RASANTE DE 15 CM. DE ESPESOR, ESCARIFICADO, ACAMELLONADO, HUMEDECIDO, HOMOGENIZADO, TENDIDO, CONFORMADO Y COMPACTADO AL 90% PROCTOR COMO MINIMO, INCLUYE: EQUIPO, HERRAMIENTA Y MANO DE OBRA | M2 | 13100
3002004-G | FORMACION DE BASE CON MATERIAL DE BANCO TIPO CALICHE EN CUALQUIER ESPESOR, ACAMELLONADO, HUMEDECIDO, HOMOGENIZADO, TENDIDO, CONFORMADO Y COMPACTADO AL 95% PVRS, INCLUYE: SUMINISTRO, ACARREOS, EQUIPO, HERRAMIENTA Y MANO DE OBRA. | M3 | 2620
3002007 | FORMACION DE BASE HIDRAULICA EN CUALQUIER ESPESOR CON MATERIAL QUE CUMPLA CON LAS ESPECIFICACIONES DE LA SCT, ACAMELLONADO, HUMEDECIDO, HOMOGENIZADO, TENDIDO, CONFORMADO Y COMPACTADO AL 100 % DE SU PVSM DE LA PRUEBA AASHTO, INCLUYE: SUMINISTRO, ACARREOS, EQUIPO, HERRAMIENTA Y MANO DE OBRA. | M3 | 2620
I-4 | ESTADIO ADOLFO LOPEZ MATEOS
I.4.1 | PRELIMINARES
5254682 | RETIRO DE WC EN BAÑOS, INCLUYE: MANO DE OBRA, EQUIPO Y HERRAMIENTA NECESARIA PARA LA CORRECTA EJECUCION DE LOS TRABAJOS, ACARREO DE MATERIAL SOBRANTE | PZA | 34
5254712 | RETIRO DE LAVABO EN BAÑOS, INCLUYE: MANO DE OBRA, EQUIPO Y HERRAMIENTA NECESARIA PARA LA CORRECTA EJECUCION DE LOS TRABAJOS, ACARREO DE MATERIAL SOBRANTE | PZA | 38
5254705 | RETIRO DE MINGITORIOS EN BAÑOS, INCLUYE: MANO DE OBRA, EQUIPO Y HERRAMIENTA NECESARIA PARA LA CORRECTA EJECUCION DE LOS TRABAJOS, ACARREO DE MATERIAL SOBRANTE | PZA | 5
9999002 | DEMOLICION DE MURO DE BLOCK DE 15X20X40 CMS., INCLUYE HERRAMIENTA, MANO DE OBRA Y RETIRO DE MATERIAL FUERA DE LA OBRA | M2 | 600
4015254 | DEMOLICION DE CONCRETO SIMPLE, INCLUYE: CARGA Y ACARREO DEL MATERIAL PRODUCTO DE LA DEMOLICION, EQUIPO, HERRAMIENTA Y MANO DE OBRA. | M3 | 12
9999031 | DEMOLICION DE LAMBRINES DE AZULEJOS HASTA 1.85 MTS DE ALTURA. INCLUYE,:ACARREOS LIMPIEZA Y RETIRO DE SOBRANTES FUERA DE LA OBRA, HERRAMIENTA, MATERIALES, EQUIPO Y MANO DE OBRA | M2 | 452.096
4000012 | DEMOLICION DE MURO DE TABLAROCA DE 10 CM DE ESPESOR, INCLUYE TRETIRO DE MATERIAL SOBRANTE FUERA DE LA OBRA, EQUIPO, HERRAMIENTA Y MANO DE OBRA. | M2 | 65.312
9999032 | DEMOLICION DE PISO CERAMICO.INCLUYE,:ACARREOS LIMPIEZA Y RETIRO DE SOBRANTES FUERA DE LA OBRA, HERRAMIENTA, MATERIALES, EQUIPO Y MANO DE OBRA | M2 | 80
I-4.2 | INSTALACIONES
4013081 | SALIDA DE MUEBLE SANITARIO PARA AGUA FRÍA Y/O CALIENTE CON MATERIAL HIDRÁULICO DE COBRE "M" Y MATERIAL SANITARIO DE PLÁSTICO RÍGIDO P.V.C., INCLUYE: VÁLVULA DE CONTROL, CONEXIONES A COLADERAS TUBO DE VENTILACIÓN, CODOS, TEE, YEE, ETC., MATERIALES, DESPERDICIOS, CONEXIÓN Y PRUEBAS, MANO DE OBRA HERRAMIENTA Y EQUIPO. | SAL | 75
4013115 | SUMINISTRO Y COLOCACION DE LAVABO DE PEDESTAL MARCA ORION MODELO SENA SKU#52058022 COLOR BLANCO, O SIMILAR EN CALIDAD. INCLUYE: LLAVE MEZCLADORA MARCA URREA MODELO QUEEN SKU#45QC, CONTRA DE REJILLA, CESPOL CROMADO, LLAVE DE PASO, ALIMENTADOR FLEXIBLE, MATERIALES, HERRAMIENTAS, MANO DE OBRA Y PRUEBAS PARA SU CORRECTO FUNCIONAMIENTO. | PZA | 40
4013116 | SUMINISTRO Y COLOCACION DE MINGITORIO CON FLUXOMETRO DE PALANCA DE 3 LPD MARCA ORION SKU#KMG1312 COLOR BLANCO, O SIMILAR EN CALIDAD. INCLUYE: MATERIAL, EQUIPO, HERRAMIENTA, MANO DE OBRA, ACCESORIOS, CONEXIONES Y PRUEBAS PARA SU CORRECTO FUNCIONAMIENTO. | PZA | 13
4013084 | SUMINISTRO Y COLOCACIÓN DE INODORO VITROMEX MODELO MARATHON COLOR BLANCO O SIMILAR EN CALIDAD COMPLETO, CON LLAVE DE PASO, ASIENTOS, CONEXIONES, CUELLO DE CERA Y PRUEBAS. INCLUYE: MATERIAL, LIMPIEZA, HERRAJES PARA SU BUEN FUNCIONAMIENTO, HERRAMIENTA Y EQUIPO. | PZA | 75
4013085 | SUMINISTRO E INSTALACIÓN DE W.C. PARA DISCAPACITADOS MARCA VITROMEX, MODELO APOLO HANDI COLOR BLANCO O SIMILAR EN CALIDAD, DURACIÓN Y TIEMPO DE GARANTÍA, CON LLAVE DE PASO, CONEXIONES, CUELLO DE CERA Y PRUEBAS. INCLUYE: MATERIAL, LIMPIEZA, HERRAJES PARA SU BUEN FUNCIONAMIENTO, HERRAMIENTA Y EQUIPO. | PZA | 4
4013090-A | SUMINISTRO Y COLOCACION DE COLADERA REDONDA CON CUPULA DE 10.4 CM DE DIAMETRO MODELO 444-X, REMOVIBLE DE FIERRO Y PLATO DRENAJE PARA AZOTEA CON CONEXIÓN INFERIOR ROSCADA PARA TUBO DE 10 CM DE DIAMETRO, INCLUYE: MATERIALES, MANO DE OBRA, LIMPIEZA, HERRAMIENTA Y EQUIPO. | PZA | 18
5232141 | SUMINISTRO E INSTALACIÓN DE TINA DE HIDROMASAJE MODELO SKU#152158, ,ARCA LENA O SIMILAR EN CALIDAD. INCLUYE: MATERIAL, EQUIPO, HERRAMIENTA, MANO DE OBRA, ACCESORIOS, CONEXIONES Y PRUEBAS PARA SU CORRECTO FUNCIONAMIENTO. | PZA | 2
3005841-A | SUMINISTRO E INSTALACION DE TUBERIA PVC HIDRAULICA SISTEMA INGLES RD-26 DE 2 1/2" DE Ø, INCLUYE: FLETE, MATERIAL, EQUIPO, HERRAMIENTA Y MANO DE OBRA NECESARIA PARA SU CORRECTA EJECUCION | ML | 65
I-4.3 | ALBAÑILERIA Y ACABADOS
4004065 | MURO DE BLOCK HUECO DE CEMENTO 15 X 20 X 40 ASENTADO CON MORTERO CEMENTO ARENA 1:3 ACABADO COMUN INCLUYE: MATERIALES, MANO DE OBRA, ACARREOS, DESPERDICIOS, HERRAMIENTA, LIMPIEZAS Y RETIRO DE SOBRANTES FUERA DE LA OBRA. A CUALQUIER ALTURA, HERRAMIENTA, MATERIALES, EQUIPO, MANO DE OBRA Y TODO LO NECESARIO PARA SU CORRECTA EJECUCION. | M2 | 124.88
4004009 | PISO FIRME DE CONCRETO F´C=150 KG/CM2 DE 10 CM DE ESPESOR, ARMADO CON MALLA ELECTROSOLDADA 6-6, 10/10, ACABADO ESCOBILLADO CON BROCHA DE PELO, JUNTAS FRÍAS, ACABADO CON VOLTEADOR. INCLUYE: CIMBRA, ACARREOS, NIVELACIÓN, MATERIALES Y MANO DE OBRA. | M2 | 139.29
4006082 | SUMINISTRO Y COLOCACION DE PISO CERAMICO DE 33 X 33 CM COLOR ARENA, MARCA INTERCERAMIC MODELO SAYULITA RIVIERA SAND O SIMILAR. ASENTADO CON CEMENTO CREST O SIMILAR Y BOQUILLA DE COLOR. | M2 | 24.25
5232144 | SUMINISTRO Y COLOCACIÓN DE PISO DE AMORTIGUANTE DE 10MM ESTE MATERIAL ES ECHO EN EL MISMO LUGAR CON RESINA AGLUTINANTES (POLIURETANO) Y SBR (CAUCHO) LLANTA MOLIDA CON GROSOR DE 2 A 5MM INCLUYE: MANO DE OBRA, EQUIPO, HERRAMIENTA Y TODO LO NECESARIO PARA SU CORRECTA EJECUCION | M2 | 393.36
I-4.4 | MOBILIARIO
5232148 | SUMINISTRO Y COLOCACION DE MESA DE MASAJE PORTATIL PROFECIONAL COLOR BLANCA MARCA NANOFORT MEDIDAS 95 CM DE LARGO X 63.50 CM DE ANCHO, INCLUYE: FLETE, MATERIAL, EQUIPO, HERRAMIENTA, MANO DE OBRA Y TODO LO NECESARIO PARA SU CORRECTA EJECUCION | PZA | 6
5232151 | SUMINISTRO Y COLOCACION DE MESA REDONDA DE 6 PLAZAS INCLUYE: FLETE, MATERIAL, EQUIPO, HERRAMIENTA, MANO DE OBRA Y TODO LO NECESARIO PARA SU CORRECTA EJECUCION | PZA | 2
6525713 | SUMINISTRO Y COLOCACION DE MESA DE JUNTAS MARCA ENZZO 14 P O SIMILAR,COLOR CAOBA, MODELO SKU:5071-MI05, MEDIDAS: 75 X 160 X 465 CM, LINEA ITALIA, INCLUYE: FLETE, MATERIAL, EQUIPO, HERRAMIENTA, MANO DE OBRA Y TODO LO NECESARIO PARA SU CORRECTA EJECUCION | PZA | 2
8006862 | SUMINISTRO Y COLOCACION DE LOCKER MARCA TAM-MEX O SIMILIAR CALIDAD, MODELO LF44GRIS, CON MEDIDAS DE 38 CM DE ANCHO X 44 CM DE PROFUNDIDAD X 167 CM DE ALTURA DE MATERIAL DE LAMINA CALIBRE 26, INCLUYE: 4 CASILLEROS CON CHAPA, PUERTAS PERFORADAS Y AGARRADERAS PLASTICAS DE SUJECION | PZA | 82
8005509-A | SUMINISTRO Y COLOCACIÓN DE PUERTA DE MADERA TIPO TAMBOR (P-1) CON MEDIDAS DE 1.00 X 2.40 M, FABRICADA A BASE DE BASTIDOR DE MADERA DE PINO DE PRIMERA DE 2" X 1", CON CHAPA DE TRIPLAY DE PINO DE 3MM, ACABADA CON MANCHA COLOR OLIVO. INCLUYE: CUERPO DEL MARCO Y CHAMBRANAS DE SECCIÓN DE 1"X2" EN MADERA DE PINO DE PRIMERA, CERRADURA DE PERILLA CON MECANISMO TUBULAR MARCA PHILLIPS MODELO APOLLO. 3 BISAGRAS CON TORNILLO 2.5" X 1.75" EN ACABADO LATONADO MCA. FANAL SERIE B10 ALARGADAS CON PERNO REMACHADO, INCLUYE: MATERIAL, EQUIPO, HERRAMIENTA Y MANO DE OBRA. | PZA | 15
I-4.5 | PISOS
4004009 | PISO FIRME DE CONCRETO F´C=150 KG/CM2 DE 10 CM DE ESPESOR, ARMADO CON MALLA ELECTROSOLDADA 6-6, 10/10, ACABADO ESCOBILLADO CON BROCHA DE PELO, JUNTAS FRÍAS, ACABADO CON VOLTEADOR. INCLUYE: CIMBRA, ACARREOS, NIVELACIÓN, MATERIALES Y MANO DE OBRA. | M2 | 1
4004003 | CONSTRUCCION DE ZAPATA CORRIDA DE 80 X 15 CM DE SECCION A BASE DE CONCRETO HIDRAULICO F´c= 200 KG/CM2, ARMADA CON 4 VS. DE 3/8" Ø EN EL SENTIDO LONGITUDINAL Y BASTONES DE VARILLA DE 3/8" Ø @ 25 CM EN EL SENTIDO TRANSVERSAL, INCLUYE: CIMBRA, DESCIMBRA, MATERIALES, HERRAMIENTA, MANO DE OBRA Y TODO LO NECESARIO PARA SU CORRECTA EJECUCION. | ML | 1
4002027 | MURO DE ENRASE EN CIMENTACIÓN DE BLOCK HUECO DE CONCRETO DE 15X20X40 CM DE 15 CM DE ESPESOR, RELLENO CON CONCRETO F'C=100 KG/CM2. ASENTADO CON MORTERO CEM.-ARENA 1:5 . INCLUYE: MATERIALES, MANO DE OBRA, ACARREOS, DESPERDICIOS, HERRAMIENTA, LIMPIEZAS Y RETIRO DE SOBRANTES FUERA DE LA OBRA. A CUALQUIER ALTURA, HERRAMIENTA, MATERIALES, EQUIPO, MANO DE OBRA Y TODO LO NECESARIO PARA SU CORRECTA EJECUCION. | M2 | 1
4002038 | RELLENO PARA LA FORMACIÓN DE PLAZAS CÍVICAS, CANCHAS DEPORTIVAS Y ALCANZAR NIVELES DE PISO TERMINADO, CON MATERIAL PRODUCTO DE BANCO, COMPACTADO AL 90 % PROCTOR. INCLUYE: ACARREOS, TRASPALEOS, INCORPORACIÓN DE AGUA, LIMPIEZA Y RETIRO DE SOBRANTES DE OBRA, EQUIPO, HERRAMIENTA Y MANO DE OBRA Y TODO LO NECESARIO PARA SU CORRECTA EJECUCION. | M3 | 1
4004066 | MURO DE BLOCK HUECO DE CONCRETO, DE 10 X 20 X 40 CM, ASENTADO CON MORTERO CEMENTO ARENA PROPORCION 1:3. DE 10 CM DE ESPESOR ACABADO COMÚN, A PLOMO. INCLUYE: MATERIALES, MANO DE OBRA, ACARREOS, DESPERDICIOS, HERRAMIENTA, LIMPIEZAS Y RETIRO DE SOBRANTES FUERA DE LA OBRA. A CUALQUIER ALTURA. | M2 | 1
4004338-A | CADENA O CASTILLO DE CONCRETO F'C=200 KG/CM2 DE 15 X 15 CM, REFORZADA CON 4 VRS. #3 Y ESTRIBOS #2 @ 15 CM. INCLUYE: MATERIALES, CIMBRA COMUN, DESCIMBRA, CURADO, VIBRADO, ANCLAJES, HERRAMIENTA, EQUIPO, MANO DE OBRA Y TODO LO NECESARIO PARA SU CORRECTA EJECUCION A CUALQUIER ALTURA. | ML | 1
4004322-A | CADENA O CASTILLO DE CONCRETO F'C=200 KG/CM2 DE 15 X 20 CM, ARMADA CON 4 VRS #3 Y ESTRIBOS #2 @ 15 CM. INCLUYE: MATERIALES, CIMBRA COMUN, DESCIMBRA, CURADO, VIBRADO, ANCLAJES, HERRAMIENTA, EQUIPO, MANO DE OBRA Y TODO LO NECESARIO PARA SU CORRECTA EJECUCION A CUALQUIER ALTURA | ML | 1
SUBTOTAL
IVA 16%
TOTAL
RAZON SOCIAL DEL LICITANTE |  | NOMBRE Y FIRMA DEL LICITANTE |  |  |  | N° DE HOJAS