## REMOD FACHADA Y CAPILLA PANTEON
MUNICIPIO DE REYNOSA, TAMAULIPAS
SECRETARIA DE OBRAS PUBLICAS
LICITACION PÚBLICA: 57057002-055-2024 | [5 empty] | AE-15
DESCRIPCION DE LA OBRA: | Remodelación de Fachada Principal y Capilla del Panteón Municipal Sagrado Corazon, localizado en Blvd. Hidalgo esquina con calle Tercera en la colonia Adolfo López Mateos en el Municipio de Reynosa Tamaulipas |  |  |  |  | INICIO
TERMINACION
PLAZO DE EJECUCION
CATALOGO DE CONCEPTOS INTERNO
Clave | D e s c r i p c i ó n | Unidad | Cantidad | P. Unitario | P.U. Con Letra | Importe
I | REMODELACION DE FACHADA PRINCIPAL Y CAPILLA DEL PANTEON MUNICIPAL SAGRADO CORAZON, LOCALIZADO EN BLVD HIDALGO ESQUINA CON CALLE TERCERA EN LA COLONIA ADOLFO LOPEZ MATEOS EN EL MUNICIPIO DE REYNOSA TAMAULIPAS.
I.1 | PRELIMINARES
9000035 | DEMOLICION DE ZARPEOS Y AFINES EXISTENTE.INCLUYE,: ACARREOS, LIMPIEZA Y RETIRO DE SOBRANTES FUERA DE LA OBRA, HERRAMIENTA, MATERIALES, EQUIPO, MANO DE OBRA Y TODO LO NECESARIO PARA SU CORRECTO FUNCIONAMIENTO. | M2 | 150.09
4001190 | DESMANTELAMIENTO DE VENTANAS METALICAS DE 1.10 X 0.95 M Y RETIRO FUERA DE OBRA, INCLUYE: EQUIPO, HERRAMIENTA, MANO DE OBRA Y TODO LO NECESARIO PARA SU CORRECTA EJECUCION. | PZA | 1
4001095 | DESMANTELAMIENTO DE PUERTAS METALICAS DE 0.90 X 2.10 M, Y RETIRO FUERA DE LA OBRA, INCLUYE: EQUIPO, HERRAMIENTA, MANO DE OBRA Y TODO LO NECESARIO PARA SU CORRECTA EJECUCION. | PZA | 2
9999052 | RETIRO DE PORTON A BASE DE PERFILES METALICOS DE 4.90 X 2.50 M. INCLUYE: HERRAMIENTA, MANO DE OBRA, MATERIALES Y EQUIPO NECESARIO PARA LA CORRECTA EJECUCION DE LOS TRABAJOS | PZA | 1
I.2 | FACHADA ACCESO PRINCIPAL PANTEON MUNICIPAL
4005023 | SUMINISTRO Y COLOCACION DE REVESTIMIENTO DE PIEDRA CALICHE LAMINADA FORMATO 40X60 , PARA MUROS DE BASAMENTO . ASENTADA CON MORTERO CEMENTO-ARENA , PROPORCION 1:5, JUNTA VACIADA. INCLUYE: MATERIAL, DESPERDICIOS Y CORTES, MANO DE OBRA Y TODO LO NECESARIO PARA SU CORRECTO FUNCIONAMIENTO. | M2 | 20.38
4005026 | SUMINISTRO Y APLICACIÓN DE PINTURA A LA CAL RESTAURO MARCA OXICAL O PINTURA A LA CAL ELABORADA CON CAL APAGADA EN ARTESA EN OBRA Y PIGMENTOS MINERALES, BAJO LA TÈCNICA TRADICIONAL EN MUROS INTERIORES Y EXTERIORES A DOS MANOS A UNA ALTURA DE HASTA 6.00 MTS, COLOR PREVIAMENTE APROBADO POR LA SUPERVISIÓN DEL INAH TAMAULIPAS. INCLUYE: ANDAMIOS, MATERIALES, PREPARACIÓN DE LA SUPERFICIE, MANO DE OBRA, EQUIPO, PROTECCIÓN CON PLÁSTICO, ACARREO DEL MATERIAL A PIE DE OBRA HASTA 100.00M, ACARREO Y ELEVACIONES EN ZONA DE ACOPIO DENTRO DE LA OBRA HASTA 50.00M, HERRAMIENTA, EQUIPO, APLICACION Y/O PREPARACION POR PERSONAL ESPECIALIZADO EN RESTAURACIÒN Y TODO LO NECESARIO PARA SU CORRECTO FUNCIONAMIENTO. | M2 | 20.38
4005029 | SUMINISTRO E INSTALACIÓN DE CORNISA DE PIEDRA CALICHE TIPO I VER EN PLANO 002-ARC-01. INCLUYE: FLETE, MATERIAL, HERRAMIENTA, EQUIPO, MANO DE OBRA Y TODO LO NECESARIO PARA SU CORRECTO FUNCIONAMIENTO. | ML | 12.58
4005036 | SUMINISTRO Y COLOCACION DE IMAGEN SAGRADO CORAZON EN LAMINA DE ACERO CAL. 10 CORTADA MEDIANTE CNC, TAQUETEADO EN MURO DE CONCRETO, ACABADO EN COLOR NEGRO O SIMILAR FORMATO 0.60 X 0.35 INCLUYE: INCLUYE: FLETE, MATERIAL, HERRAMIENTA, EQUIPO, MANO DE OBRA Y TODO LO NECESARIO PARA SU CORRECTO FUNCIONAMIENTO. | PZA | 1
I.3 | CAPILLA PANTEON MUNICIPAL
4005023 | SUMINISTRO Y COLOCACION DE REVESTIMIENTO DE PIEDRA CALICHE LAMINADA FORMATO 40X60 , PARA MUROS DE BASAMENTO . ASENTADA CON MORTERO CEMENTO-ARENA , PROPORCION 1:5, JUNTA VACIADA. INCLUYE: MATERIAL, DESPERDICIOS Y CORTES, MANO DE OBRA Y TODO LO NECESARIO PARA SU CORRECTO FUNCIONAMIENTO. | M2 | 136.44
4005026 | SUMINISTRO Y APLICACIÓN DE PINTURA A LA CAL RESTAURO MARCA OXICAL O PINTURA A LA CAL ELABORADA CON CAL APAGADA EN ARTESA EN OBRA Y PIGMENTOS MINERALES, BAJO LA TÈCNICA TRADICIONAL EN MUROS INTERIORES Y EXTERIORES A DOS MANOS A UNA ALTURA DE HASTA 6.00 MTS, COLOR PREVIAMENTE APROBADO POR LA SUPERVISIÓN DEL INAH TAMAULIPAS. INCLUYE: ANDAMIOS, MATERIALES, PREPARACIÓN DE LA SUPERFICIE, MANO DE OBRA, EQUIPO, PROTECCIÓN CON PLÁSTICO, ACARREO DEL MATERIAL A PIE DE OBRA HASTA 100.00M, ACARREO Y ELEVACIONES EN ZONA DE ACOPIO DENTRO DE LA OBRA HASTA 50.00M, HERRAMIENTA, EQUIPO, APLICACION Y/O PREPARACION POR PERSONAL ESPECIALIZADO EN RESTAURACIÒN Y TODO LO NECESARIO PARA SU CORRECTO FUNCIONAMIENTO. | M2 | 136.44
4005029 | SUMINISTRO E INSTALACIÓN DE CORNISA DE PIEDRA CALICHE TIPO I VER EN PLANO 002-ARC-01. INCLUYE: FLETE, MATERIAL, HERRAMIENTA, EQUIPO, MANO DE OBRA Y TODO LO NECESARIO PARA SU CORRECTO FUNCIONAMIENTO. | ML | 110.21
3003020 | CONSTRUCCION DE RAMPA PARA PERSONAS CON CAPACIDADES DIFERENTES CON CONC. PREMEZCLADO F'C=150 KG/CM2, TMA DE 19 MM, REVENIMIENTO 10 CM, ACABADO ESCOBILLADO FINO, INCLUYE: CIMBRA, DESCIMBRA, MATERIAL, HERRAMIENTA Y MANO DE OBRA, RETIRO DE MATERIAL Y TODO PARA SU CORRECTO FUNCIONAMIENTO. | M2 | 3.8
4005039 | SUMINISTRO Y COLOCACION DE IMAGEN SAGRADO CORAZON EN LAMINA DE ACERO CAL. 10 CORTADA MEDIANTE CNC CON BASE DE 0.60 MTS, X 0.40 MTS, TAQUETEADO EN LOSA DE CONCRETO, ACABADO EN COLOR NEGRO O SIMILAR FORMATO 0.60 X 0.35 INCLUYE: INCLUYE: FLETE, MATERIAL, HERRAMIENTA, EQUIPO, MANO DE OBRA Y TODO LO NECESARIO PARA SU CORRECTO FUNCIONAMIENTO. | PZA | 1
I.4 | ALUMBRADO
3007042 | SUMINISTRO E INSTALACION DE LUMINARIA LED MODELO 1905, POTENCIA 50 W, DE 87 X 45 CM, MARCA MANUFACTURERA DE REACTORES O SIMILAR EN CALIDAD Y PRECIO, PROTECCION IP66 & IK10, EFICIENCIA 160 I / W, TEMPERATURA DE COLOR 5000K, VIDA UTIL DE 100,000 HRS, CARCASA DE ALUMINIO, TERMINADO EN PINTURA TERMOCONVERTIBLE COLOR NEGRO SEMIMATE, ILUMINACION SEMI-CÁLIDA, INCLUYE: HERRAMIENTA, EQUIPO, MATERIALES, MANO DE OBRA Y TODO LO NECESARIO PARA SU CORRECTO FUNCIONAMIENTO. | PZA | 10
3007045 | SUMINISTRO Y COLOCACIÓN DE MÉNSULA METÁLICA PARA FACHADAS, MODELO COLONIAL, MEDIDAS DE 100 X 70 CM, PINTURA TERMOCONVERTIBLE COLOR NEGRO SEMIMATE, MARCA MANUFACTURERA DE REACTORES O SIMILAR EN CALIDAD Y PRECIO, INCLUYE: FLETE, MATERIAL, HERRAMIENTA, EQUIPO, MANO DE OBRA Y TODO LO NECESARIO PARA SU CORRECTO FUNCIONAMIENTO. | PZA | 10
3007010 | CANALIZACION SUBTERRANEA CON MANGUERA POLIDUCTO NARANJA DE 32 MM DE DIAMETRO, PARA ALIMENTACION DE ALUMBRADO EXTERIOR Y CABLEADO DE UN CIRCUITO CON 2 CABLES CAL. 10 + 1 CABLE CAL. 12 DESNUDO, INCLUYE: EXCAVACION, RELLENO, HUMEDECIDO Y COMPACTADO, CABLEADO, MATERIALES, HERRAMIENTA, MANO DE OBRA Y TODO LO NECESARIO PARA SU CORRECTO FUNCIONAMIENTO. | ML | 20
3007014 | CANALIZACION POR MURO CON MANGUERA POLIDUCTO NARANJA DE 32 MM DE DIAMETRO, PARA ALIMENTACION DE ALUMBRADO EXTERIOR Y CABLEADO DE UN CIRCUITO CON 2 CABLES CAL. 12. INCLUYE: EXCAVACION, RELLENO, HUMEDECIDO Y COMPACTADO, CABLEADO, MATERIALES, HERRAMIENTA, MANO DE OBRA Y TODO LO NECESARIO PARA SU CORRECTO FUNCIONAMIENTO. | ML | 30
4013001 | SALIDA PARA ALUMBRADO, CON TUBERÍA CONDUIT PVC PESADO POR LOSA, MURO O PISO, CABLE THW CONDUMEX O SIMILAR EN CALIDAD Y CAJA TIPO CHALUPA GALVANIZADA EN MURO Y OCTAGONAL REFORZADA EN LOZA, APAGADOR, TAPA TIPO QUINZIÑO, CON DIÁMETROS Y CALIBRES ESPECIFICADOS EN PROYECTO A CUALQUIER ALTURA, RANURADO. INCLUYE: MATERIALES, MANO DE OBRA ESPECIALIZADA, PRUEBAS, MATERIAL MISCELÁNEO, ACARREOS, FLETES, DESPERDICIOS, HERRAMIENTA Y EQUIPO. | SAL | 1
I.5 | HERRERIA Y CARPINTERIA (CAPILLA)
4009048 | SUMINISTRO E INSTALACIÓN DE PUERTA DOBLE DE ACERO FORJADO DE 1.80 M DE ANCHO X 1.95 M DE ALTURA, CON DISEÑO GARIGOLEADO CON CUADRADO DE 5/8“, FIJO SUPERIOR DE HIERRO DE UN ÁREA DE 1.95 M2, PERFILES DE 6""X2"" CAL 14, INSULADAS CON POLIURETANO, POSTIGOS CON VIDRIO TEMPLADO CLARO DE 6 MM, SELLO PERIMETRAL EN MARCO, CERROJO DOBLE DE ACERO INOXIDABLE ASSA ABLOY PHILLIPS,JALADERA DE FORJA ARTESANAL DE 30 CM DE LONGITUD.INCLUYE: PINTURA ESMALTE ANTICORROSIVA ,HERRAJES, BISAGRAS, MATERIALES, ANCLAJES, CORTES, SOLDADURAS, DESPERDICIOS, HERRAMIENTA, EQUIPO, MANO DE OBRA Y TODO LO NECESARIO PARA SU CORRECTO FUNCIONAMIENTO. | PZA | 1
7154669 | SUMINISTRO Y COLOCACION DE CANCEL DE ALUMINIO COMPUESTO POR 1 FIJO Y 1 CORREDIZO CON UNA SUPERFICIE DE 0.45 M X 0.45 M PERFIL DE 2" MARCA CUPRUM O SIMILAR. INCLUYE:CRISTAL TRANSLUCIDO 3 MM ACCESORIOS TAPAJUNTA LATERAL CAJA ENSAMBLE SUPERIOR Y REPISON, MATERIALES HERRAMIENTA, MANO DE OBRA Y TODO LO NECESARIO PARA SU CORRECTA EJECUCION | PZA | 1
4009031 | SUMINISTRO Y COLOCACION DE REJA METALICA DE PROTECCION, ANCLADA O SOLDADA; A BASE DE VARILLA CUADRADA DE 1/2" A 45° GRADOS Y CADA 12 CMS. DE SEPARACION EN AMBOS SENTIDOS, CON BASTIDOR DE PTR DE 1-1/2" X 1-1/2". INCLUYE: MORTERO, NIVELACION, PLOMEO, EQUIPO, HERRAMIENTA, MANO DE OBRA Y TODO LO NECESARIO PARA SU CORRECTO FUNCIONAMIENTO. | M2 | 6.75
I.6 | HERRERIA (PORTON)
4006069 | SUMINISTRO E INSTALACION DE PORTON METALICO DOBLE DE 3.30 MTS, DE ANCHO X 3.84 MTS, DE ALTO, ABATIBLE, (1.65 MTS X 3.84 MTS, C/U) CON MARCO DE PTR DE 3" X 3", CAL. 10 Y CONTRAMARCO DE PTR DE 2"X 4" CAL. 10 Y REJILLA DE PTR DE 2" X 2", CAL. 10 @ 10 CMS DE SEPARACION, INCLUYE: PRIMARIO EPÓXICO ANTICORROSIVO AMARILLO DE ALTO DESEMPEÑO OSEL ORO O SIMILAR EN CALIDAD A DOS MANOS Y ACABADO CON PINTURA ESMALTE ALQUIDALICO SEMI MATE, PASADORES A BASE DE VARILLA LISA DE 5/8", TUBO REDONDO DE DIAMETRO NOMINAL DE 1", INCLUYE: CORTES, EQUIPO HERRAMIENTA, MANO DE OBRA Y TODO LO NECESARIO PARA SU CORRECTO FUNCIONAMIENTO. | PZA | 2
I.7 | LIMPIEZA
3008001 | LIMPIEZA GENERAL DE LA OBRA, RETIRO DE MATERIAL SOBRANTE, INCLUYE: EQUIPO, MATERIAL, HERRAMIENTA, MANO DE OBRA Y TODO LO NECESARIO PARA CORRECTO FUNCIONAMIENTO. | M2 | 180.2
SUBTOTAL
IVA 16%
TOTAL
RAZON SOCIAL DEL LICITANTE |  | NOMBRE Y FIRMA DEL LICITANTE |  |  |  | N° DE HOJAS