## FACHADAS PEAT HGO FFCC-PJM (2)
MUNICIPIO DE REYNOSA, TAMAULIPAS
SECRETARIA DE OBRAS PUBLICAS
LICITACION PÚBLICA: 57057002-058-2024 | [5 empty] | AE-15
DESCRIPCION DE LA OBRA: | Construcción de Fachadas en Peatonal Hidalgo entre las calles Ferrocarril y Pedro J. Méndez en el Centro Histórico de la Ciudad en el Municipio de Reynosa, Tamaulipas |  |  |  |  | INICIO
TERMINACION
PLAZO DE EJECUCION
CATALOGO DE CONCEPTOS INTERNO
Clave | D e s c r i p c i ó n | Unidad | Cantidad | P. Unitario | P.U. Con Letra | Importe
I | CONSTRUCCIÓN DE FACHADAS EN PEATONAL HIDALGO ENTRE LAS CALLES FERROCARRIL Y PEDRO J MÉNDEZ EN EL CENTRO HISTÓRICO DE LA CIUDAD EN EL MUNICIPIO DE REYNOSA, TAMAULIPAS
I-1 | PRELIMINARES
9000060 | RETIRO DE MARQUESINA DE ELEMENTO ESTRUCTURAL CON DIMENCIONES DE 3.35 X 4.20 MTS, A BASE DE LONA Y PTR DE 2" X 2", INCLUYE: MANO DE OBRA, ANDAMIOS, CORTES, HERRAMIENTA, EQUIPO, CARGAS, ACARREOS FUERA DE OBRA Y TODO LO NECESARIO PARA SU CORRECTO FUNCIONAMIENTO. | PZA | 2
9000062 | RETIRO DE MARQUESINA DE ELEMENTO ESTRUCTURAL CON DIMENCIONES DE 8.40 X 4.15 MTS, A BASE DE LONA Y PTR DE 2" X 2", INCLUYE: MANO DE OBRA, ANDAMIOS, CORTES, HERRAMIENTA, EQUIPO, CARGAS, ACARREOS FUERA DE OBRA Y TODO LO NECESARIO PARA SU CORRECTO FUNCIONAMIENTO. | PZA | 2
9000064 | RETIRO DE MARQUESINA DE ELEMENTO ESTRUCTURAL CON DIMENCIONES DE 3.30 X 5.75 MTS, A BASE DE LONA Y PTR DE 2" X 2", INCLUYE: MANO DE OBRA, ANDAMIOS, CORTES, HERRAMIENTA, EQUIPO, CARGAS, ACARREOS FUERA DE OBRA Y TODO LO NECESARIO PARA SU CORRECTO FUNCIONAMIENTO. | PZA | 2
9000066 | RETIRO DE MARQUESINA DE ELEMENTO ESTRUCTURAL CON DIMENCIONES DE 3.70 X 4.50 MTS, A BASE DE LONA Y PTR DE 2" X 2", INCLUYE: MANO DE OBRA, ANDAMIOS, CORTES, HERRAMIENTA, EQUIPO, CARGAS, ACARREOS FUERA DE OBRA Y TODO LO NECESARIO PARA SU CORRECTO FUNCIONAMIENTO. | PZA | 2
9000070 | RETIRO DE TECHUMBRE A BASE DE ESTRUCTURA METALICA CON PERFILES DE PTR DE 3" X 3" Y LAMINA, CON DIMENCIONES DE 2.00 X 1.00 MTS, INCLUYE: MANO DE OBRA, ANDAMIOS, CORTES, HERRAMIENTA, EQUIPO, CARGAS, ACARREOS FUERA DE OBRA Y TODO LO NECESARIO PARA SU CORRECTO FUNCIONAMIENTO. | PZA | 2
9000072 | RETIRO DE TECHUMBRE A BASE DE ESTRUCTURA METALICA A BASE DE PTR DE 3" X 3" Y LAMINA CON DIMENCIONES DE 4.00 X 1.00 MTS, INCLUYE: MANO DE OBRA, ANDAMIOS, CORTES, HERRAMIENTA, EQUIPO, CARGAS, ACARREOS FUERA DE OBRA Y TODO LO NECESARIO PARA SU CORRECTO FUNCIONAMIENTO. | PZA | 2
9000074 | RETIRO DE TECHUMBRE A BASE DE ESTRUCTURA METALICA A BASE DE PTR DE 3" X 3" Y LAMINA CON DIMENCIONES DE 3.00 X 1.00, INCLUYE: MANO DE OBRA, ANDAMIOS, CORTES, HERRAMIENTA, EQUIPO, CARGAS, ACARREOS FUERA DE OBRA Y TODO LO NECESARIO PARA SU CORRECTO FUNCIONAMIENTO. | PZA | 2
9000038 | DEMOLICION Y RETIRO DE ZARPEOS EXISTENTES EN AREAS DE FACHADA, INCLUYE: ANDAMIOS, MANO DE OBRA, HERRAMIENTA, EQUIPO, CARGAS Y ACARREOS FUERA DE OBRA DE MATERIAL SOBRANTE Y TODO LO NECESARIO PARA SU CORRECTO FUNCIONAMIENTO. | M2 | 840
9000076 | CORTE CON CORTADORA DE DISCO EN BANQUETA DE CONCRETO HIDRAULICO PARA DEMOLICIÓN DE LA MISMA, INCLUYE: TRAZO, MANO DE OBRA, HERRAMIENTA, EQUIPO, LIMPIEZA DEL AREA DE TRABAJO Y TODO LO NECESARIO PARA SU CORRECTO FUNCIONAMIENTO. | ML | 235.2
9000079 | DEMOLICION DE BANQUETA DE CONCRETO SIMPLE POR MEDIOS MECANICOS, INCLUYE: APILADO, CARGA, ACARREO DE MATERIAL SOBRANTE FUERA DE LA OBRA, EQUIPO, HERRAMIENTA, MANO DE OBRA, HERRAMIENTA, EQUIPO. (TRABAJOS A REALIZARSE DE NOCHE) | M3 | 4.3
9000082 | RETIRO DE ESCOMBRO PRODUCTO DE LAS DEMOLICIONES, INCLUYE: CARGAS Y ACARREOS HASTA TIRO AUTORIZADO POR MUNICIPIO, TRASPALEO, MANO DE OBRA, HERRAMIENTA, EQUIPO Y TODO LO NECESARIO PARA SU CORRECTO FUNCIONAMIENTO. (TRABAJOS A REALIZARSE DE NOCHE) | M3 | 7.3
4002001 | EXCAVACIÓN A MANO EN ZANJAS PARA CUALQUIER TIPO DE TERRENO INVESTIGADO EN OBRA, PARA CIMENTACIONES A CUALQUIER PROFUNDIDAD, INCLUYENDO CARGA Y ACARREO DENTRO Y FUERA DE LA OBRA DEL MATERIAL NO UTILIZABLE, INCLUYENDO AFINE DE TALUDES Y FONDOS, ACARREOS Y TODO LO NECESARIO PARA SU CORRECTA EJECUCION. | M3 | 28.8
5003009-A | AFINE DE FONDO DE EXCAVACION EN CEPAS EN MATERIAL TIPO A Y/O B, INCLUYE: HERRAMIENTA, EQUIPO, MANO DE OBRA Y TODO LO NECESARIO PARA SU CORRECTO FUNCIONAMIENTO. | M2 | 14
4002003 | PLANTILLA PARA DESPLANTE DE 5 CM. DE ESPESOR, DE CONCRETO HIDRÁULICO F'C =100 KG/CM2, INCLUYE: MATERIALES, HERRAMIENTA, EQUIPO, MANO DE OBRA Y TODO LO NECESARIO PARA SU CORRECTA EJECUCION. | M2 | 14
4002036 | RELLENO DE ZANJAS PARA CIMENTACIONES CON MATERIAL PRODUCTO DE LA EXCAVACIÓN, COMPACTADO AL 90% DE LA PRUEBA PROCTOR EN CAPAS DE 20 CM: DE ESPESOR. INCLUYE: ACARREOS, TRASPALEOS, INCORPORACIÓN DE AGUA, LIMPIEZA Y RETIRO DE SOBRANTES DE OBRA, EQUIPO, HERRAMIENTA Y MANO DE OBRA Y TODO LO NECESARIO PARA SU CORRECTA EJECUCION. | M3 | 9.1
I-2 | ALBAÑILERIA Y ACABADOS
4005009 | ZARPEO Y AFINE DE MUROS CON MORTERO CEMENTO ARENA PROPORCION 1:3, A PLOMO Y REGLA, DE 2 CMS, DE ESPESOR, ACABADO CON LLANA DE MADERA, INCLUYE: REMATES Y EMBOQUILLADOS, HERRAMIENTA, MATERIALES, EQUIPO, MANO DE OBRA Y TODO LO NECESARIO PARA SU CORRECTO FUNCIONAMIENTO. (TRABAJOS A REALIZARSE DE NOCHE) | M2 | 402
4005023-A | SUMINISTRO E INSTALACION DE PIEDRA NATURAL DE LA REGION SEDIMENTADA COLOR OCRE, CON UNA SECCION DE 40 CMS, DE ANCHO X LARGO LIBRE Y CON UN ESPESOR DE 6 CMS, COLOCADA A UNA ALTURA DE HASTA 3.00 MTS, INCLUYE: MATERIAL, CORTES, LABRADO MANUAL, DESPERDICIOS, ADHESIVO, ANCLAJES, ANDAMIOS, MANO DE OBRA, HERRAMIENTA, EQUIPO Y TODO LO NECESARIO PARA SU CORRECTO FUNCIONAMIENTO. | M2 | 457.13
4005025-A | SUMINISTRO E INSTALACION DE PIEDRA NATURAL DE LA REGION SEDIMENTADA COLOR OCRE, CON UNA SECCION DE 40 CMS, DE ANCHO X LARGO LIBRE Y CON UN ESPESOR DE 6 CMS, COLOCADA DESDE 3.00 MTS, HASTA 12.00 MTS, DE ALTURA, INCLUYE: MATERIAL, CORTES, LABRADO MANUAL, DESPERDICIOS, ADHESIVO, ANCLAJES, ANDAMIOS, MANO DE OBRA, HERRAMIENTA, EQUIPO Y TODO LO NECESARIO PARA SU CORRECTO FUNCIONAMIENTO. | M2 | 152
4005030 | SUMINISTRO E INSTALACION DE GRECA TIPO 1 A BASE DE PIEDRA NATURAL DE LA REGION SEDIMENTADA COLOR OCRE, CON UNA SECCION DE 40 CMS, DE PERALTE X 9 CMS, DE ESPESOR, COLOCADA HASTA UNA ALTURA DE 11.50 MTS, CON TERMINACION DE PECHO DE PALOMA EN LADO SUPERIOR, EN UNA SECCION DE 9 CMS, DE DIAMETRO, INCLUYE: MATERIAL, CORTES, LABRADO MANUAL, DESPERDICIOS, ADEHESIVO, ANCLAJES, ANDAMIOS, MANO DE OBRA, HERRAMIENTA Y TODO LO NECESARIO PARA SU CORRECTO FUNCIONAMIENTO. | ML | 106
4005032 | SUMINISTRO E INSTALACION DE GRECA TIPO 2 DE PIEDRA NATURAL DE LA REGION SEDIMENTADA COLOR OCRE CON UNA SECCION DE 30 CMS, DE PERALTE X 7 CMS, DE ESPESOR, DE LARGO COLOCADA EN BALCON A 8 MTS, DE ALTURA APROXIMADAMENTE, INCLUYE: MATERIAL, CORTES, LABRADO MANUAL, DESPERDICIOS, ADEHESIVO, ANCLAJES, ANDAMIOS, MANO DE OBRA, HERRAMIENTA Y TODO LO NECESARIO PARA SU CORRECTO FUNCIONAMIENTO. | ML | 60
4005035 | SUMINISTRO E INSTALACION DE MOLDURA TIPO 1 DE PIEDRA NATURAL DE LA REGION SEDIMENTADA COLOR OCRE PARA MARCO DE PUERTAS Y VENTANAS A BASE DE CORTES MANUALES TIPO MOLDURA SECCION 15 CMS, Y 6 CMS, DE ESPESOR, INCLUYE: MATERIAL, CORTES, LABRADO MANUAL, DESPERDICIOS, ADEHESIVO, ANCLAJES, ANDAMIOS, MANO DE OBRA, HERRAMIENTA Y TODO LO NECESARIO PARA SU CORRECTO FUNCIONAMIENTO. | ML | 74
4005040 | SUMINISTRO Y COLOCACION DE ANUNCIO CON EL NOMBRE DEL LOCAL, A BASE DE PIEDRA NATURAL DE LA REGION SEDIMENTADA COLOR OCRE CON UNA SECCION DE 2.40 MTS, DE LARGO, 0.40 MTS, DE ALTO Y 0.10 MTS, DE ESPESOR, CON 2 AGUILAS LABRADAS A MANO, UNA EN CADA COSTADO, INCLUYE: MATERIAL, CORTES, LABRADO MANUAL, DESPERDICIOS, ADEHESIVO, ANCLAJES, ANDAMIOS, MANO DE OBRA, HERRAMIENTA Y TODO LO NECESARIO PARA SU CORRECTO FUNCIONAMIENTO. | PZA | 4
4005043 | SUMINISTRO Y COLOCACION DE ANUNCIO CON EL NOMBRE DEL LOCAL, A BASE DE PIEDRA NATURAL DE LA REGION SEDIMENTADA COLOR OCRE CON UNA SECCION DE 2.17 MTS, DE LARGO, 1.00 MTO, DE ALTO Y 0.10 MTS, DE ESPESOR, INCLUYE: MATERIAL, CORTES, LABRADO MANUAL, DESPERDICIOS, ADEHESIVO, ANCLAJES, ANDAMIOS, MANO DE OBRA, HERRAMIENTA Y TODO LO NECESARIO PARA SU CORRECTO FUNCIONAMIENTO. | PZA | 4
4002109 | CONSTRUCCION DE ZAPATA AISLADA TIPO Z-1, CON MEDIDAS DE 0.60 X 0.60 MTS, Y 0.25 MTS, DE PERALTE, ARMADA CON ACERO DE REFUERZO DEL #4 @ 0.20 MTS, EN AMBOS SENTIDOS, COLADA CON CONCRETO HIDRAULICO F´c = 250 KG/CM2, HECHO EN OBRA, INCLUYE: CIMBRA COMUN, MATERIALES, MANO DE OBRA, HERRAMIENTA, EQUIPO Y TODO LO NECESARIO PARA SU CORRECTO FUNCIONAMIENTO. (TRABAJOS A REALIZARSE DE NOCHE) | PZA | 20
4002111 | CONSTRUCCION DE ZAPATA AISLADA, CON MEDIDAS DE 0.80 X 0.80 MTS, Y 0.25 MTS, DE PERALTE, ARMADA CON ACERO DE REFUERZO DEL #4 @ 0.20 MTS, EN AMBOS SENTIDOS, COLADO CON CONCRETO HIDRAULICO F´c = 250 KG/CM2 HECHO EN OBRA, INCLUYE: CIMBRA COMUN, MATERIALES, MANO DE OBRA, HERRAMIENTA, EQUIPO Y TODO LO NECESARIO PARA SU CORRECTO FUNCIONAMIENTO. (TRABAJOS A REALIZARSE DE NOCHE) | PZA | 12
4002036 | RELLENO DE ZANJAS PARA CIMENTACIONES CON MATERIAL PRODUCTO DE LA EXCAVACIÓN, COMPACTADO AL 90% DE LA PRUEBA PROCTOR EN CAPAS DE 20 CM: DE ESPESOR. INCLUYE: ACARREOS, TRASPALEOS, INCORPORACIÓN DE AGUA, LIMPIEZA Y RETIRO DE SOBRANTES DE OBRA, EQUIPO, HERRAMIENTA Y MANO DE OBRA Y TODO LO NECESARIO PARA SU CORRECTA EJECUCION. | M3 | 15.42
4004355 | CONSTRUCCION DE COLUMNA TIPO C-1, CON MEDIDAS DE 30 X 30 CMS, ARMADA CON 6 VARILLAS DEL #4 Y ESTRIBOS DEL #2 (ALAMBRON DE 1/4" Ø), @ 0.20 MTS, COLADO CON CONCRETO HIDRAULICO F´c = 250 KG/CM2, HECHO EN OBRA, INCLUYE: CIMBRA COMUN, MATERIALES, MANO DE OBRA, HERRAMIENTA, EQUIPO Y TODO LO NECESARIO PARA SU CORRECTO FUNCIONAMIENTO. (TRABAJOS A REALIZARSE DE NOCHE) | ML | 155
4004356 | CONSTRUCCION DE CASTILLO, CON MEDIDAS DE 0.15 X 0.15 MTS, ARMADO CON 4 VARILLAS DEL #3 Y ESTRIBOS DEL #2 (ALAMBRON DE 1/4" Ø), @ 0.20 MTS, COLADO CON CONCRETO HIDRAULICO F´c = 200 KG/CM2, HECHO EN OBRA, INCLUYE: CIMBRA COMUN, DECIMBRA, MATERIALES, MANO DE OBRA, HERRAMIENTA, EQUIPO. (TRABAJOS A REALIZARSE DE NOCHE) | ML | 192
4004357 | CONSTRUCCION DE COLUMNA CON MEDIDA DE 15 X 40 CMS, Y 3.00 MTS, DE ALTURA, A BASE DE BLOCK DE CONCRETO SIMPLE DE 15 X 20 X 40 CMS, CON 2 VARILLAS INTEGRALES CORRUGADA DEL # 4, AHOGADA CON CONCRETO HIDRAULICO F´c = 200 KG/CM2, HECHO EN OBRA, INCLUYE: MATERIALES, ELEVACIONES, ANDAMIOS, ACARREOS,MANO DE OBRA, HERRAMIENTA, Y EQUIPO. (TRABAJOS A REALIZARSE DE NOCHE) | PZA | 10
4004358 | CONSTRUCCION DE CADENA DE CERRAMIENTO CON MEDIDAS DE 0.20 X 0.20 MTS, ARMADO CON 4 VARILLAS DE REFUERZO DE #4 Y ESTRIBOS DE ALAMBRON #2 @ 20 CMS, COLADO CON CONCRETO HIDRAULICO F´c = 200 KG/CM2, HECHO EN OBRA, INCLUYE: CIMBRA COMUN, MATERIALES, MANO DE OBRA, HERRAMIENTA, EQUIPO Y TODO LO NECESARIO PARA SU CORRECTO FUNCIONAMIENTO. (TRABAJOS A REALIZARSE DE NOCHE) | ML | 42
4004359 | CONSTRUCCION DE VIGA CON MEDIDAS DE 0.30 X 0.40 MTS, ARMADO CON 6 VARILLAS DEL #4 Y ESTRIBOS DE ALAMBRON DE 1/4" @ 0.20 CMS, COLADO CON CONCRETO HIDRAULICO F´c = 250 KG/CM2, HECHO EN OBRA, INCLUYE: CIMBRA COMUN, MATERIALES, MANO DE OBRA, HERRAMIENTA, EQUIPO Y TODO LO NECESARIO PARA SU CORRECTO FUNCIONAMIENTO. (TRABAJOS A REALIZARSE DE NOCHE) | ML | 155
3008002 | LIMPIEZA GRUESA DE OBRA, DEMOLICION DE OBSTACULOS, RETIRO DE MATERIAL SOBRANTE, BARRIDO EN BANQUETA Y EN CALLE, INCLUYE: EQUIPO, HERRAMIENTA Y MANO DE OBRA | M2 | 628.62
I-3 | INSTALACIONES ELECTRICAS
3008060 | RANURADO EN MURO DE 5 X 5 CMS, APROXIMADAMENTE, PARA COLOCAR TUBERIA POLIDUCTO DE 3/4" Ø, PARA CANALIZACION DE LUMINARIAS HASTA EL CENTRO DE CARGA PRINCIPAL, INCLUYE: DEMOLICIONES, RESANES CON MORTERO CEM-ARE PROP. 1:4, MATERIALES, MANO DE OBRA, HERRAMIENTA, EQUIPO Y TODO LO NECESARIO PARA SU CORRECTO FUNCIONAMIENTO. (TRABAJOS A REALIZARSE DE NOCHE) | ML | 196
3008062 | SUMINISTRO Y COLOCACION DE POLIDUCTO NARANJA DE 3/4" Ø, CON 3 CABLES THW CAL 12, MARCA CONDUMEX O SIMILAR EN CALIDAD INCLUYE: MATERIALES, MANO DE OBRA, HERRAMIENTA EQUIPO Y TODO LO NECESARIO PARA SU CORRECTO FUNCIONAMIENTO. (TRABAJOS A REALIZARSE DE NOCHE) | ML | 196
3008065 | SUMINISTRO Y COLOCACION DE CAJA GALVANIZADA OCTAGONAL REFORZADA DE 4" X 4", CON TAPA CIEGA TIPO QUINZIÑO, INCLUYE: MATERIALES, MANO DE OBRA, HERRAMIENTA, EQUIPO Y TODO LO NECESARIO PARA SU CORRECTO FUNCIONAMIENTO. (TRABAJOS A REALIZARSE DE NOCHE) | PZA | 36
3007041-B | SUMINISTRO E INSTALACION DE LUMINARIA LED MODELO 1905, POTENCIA 50 W, DE 87 X 45 CM, MARCA MANUFACTURERA DE REACTORES O SIMILAR EN CALIDAD Y PRECIO, PROTECCION IP66 & IK10, EFICIENCIA 160 I / W, TEMPERATURA DE COLOR 5000K, VIDA UTIL DE 100,000 HRS, CARCASA DE ALUMINIO, TERMINADO EN PINTURA TERMOCONVERTIBLE COLOR NEGRO SEMIMATE, ILUMINACION SEMI-CÁLIDA, INCLUYE: HERRAMIENTA, EQUIPO, MATERIALES, MANO DE OBRA Y TODO LO NECESARIO PARA SU CORRECTO FUNCIONAMIENTO. | PZA | 35
3008291 | SUMINISTRO Y COLOCACIÓN DE MÉNSULA METÁLICA PARA FACHADAS, MODELO COLONIAL, MEDIDAS DE 100 X 70 CM, PINTURA TERMOCONVERTIBLE COLOR NEGRO SEMIMATE, MARCA MANUFACTURERA DE REACTORES O SIMILAR EN CALIDAD Y PRECIO, INCLUYE: FLETE, MATERIAL, HERRAMIENTA, EQUIPO, MANO DE OBRA Y TODO LO NECESARIO PARA SU CORRECTO FUNCIONAMIENTO. | PZA | 35
I-4 | HERRERIA Y CARPINTERIA
6325240 | SUMINISTRO E INSTALACIÓN DE MARCO PARA PUERTA P02 105_240. CON ESCUADRA PERIMETRAL FABRICADA CON MORTERO CEMENTO ARENA PROPERCION 1:3, DE 30 CMS, DE ANCHO Y UN ESPESOR DE 7 CMS, MEDIDAS DE MARCO DE 2.40 MTS, DE ALTO X 1.05 MTS, DE ANCHO, CON APLICACION DE ACABADO EN ESTUCO VENECIANO, MARCA KIMIPLASTER O SIMILAR, DE 4 MM, DE ESPESOR, ENTRECALLE PERIMETRAL DE 2 CMS, EN EL BORDE. INCLUYE: MATERIAL, MANO DE OBRA, DESPERDICIOS, EQUIPO, HERRAMIENTA Y TODO LO NECESARIO PARA SU CORRECTO FUNCIONAMIENTO. | PZA | 2
6325243 | SUMINISTRO E INSTALACIÓN DE MARCO PARA PUERTA P02 210_240. CON ESCUADRA PERIMETRAL FABRICADA CON MORTERO CEMENTO ARENA PROPERCION 1:3, DE 30 CMS, DE ANCHO Y UN ESPESOR DE 7 CMS, MEDIDAS DE MARCO DE 2.99 MTS, DE ALTO X 1.05 MTS, DE ANCHO, CON APLICACION DE ACABADO EN ESTUCO VENECIANO, MARCA KIMIPLASTER O SIMILAR, DE 4 MM, DE ESPESOR, ENTRECALLE PERIMETRAL DE 2 CMS, EN EL BORDE. INCLUYE: MATERIAL, MANO DE OBRA, DESPERDICIOS, EQUIPO, HERRAMIENTA Y TODO LO NECESARIO PARA SU CORRECTO FUNCIONAMIENTO. | PZA | 2
6325245 | SUMINISTRO E INSTALACION DE PUERTA DE MADERA TIPO P02 DE 105 CMS, DE ANCHO X 240 CMS, DE ALTO, A BASE DE MADERA DE CEDRO, ACABADO A 2 MANOS CON BARNIZ POLIURETANO TRANSPARENTE SEMIMATE APLICADO CON PISTOLA NEUMÁTICA, CON 4 POSTES VERTICALES DE 2.40 MTS, DE ALTO Y 10 TRAVESAÑOS HORIZONTALES DE 0.39 MTS, DE ANCHO Y 0.075 MTS, DE GROSOR, 2 HOJAS ABATIBLES CENTRALES, CON CUARTERONES INTERMEDIOS EN MADERA, CON CERRADURA ROBUSTA EUROPEA COLOR NEGRO LOCK 11CL MARCA URREA O SIMILAR, CON PASADOR DE PISO PARA PUERTA ESTILO COLONIAL DE BARRA REDONDA COLOR NEGRO, INCLUYE: MATERIAL, CORTES, UNIONES, HERRAJES, CERRADURA, MANO DE OBRA, HERRAMIENTA, EQUIPO Y TODO LO NECESARIO PARA SU CORRECTO FUNCIONAMIENTO. | PZA | 3
6325247 | SUMINISTRO E INSTALACION DE PUERTA DE MADERA TIPO P01 DE 210 CMS, DE ANCHO X 240 CMS, DE ALTO, A BASE DE CEDRO, ACABADO A 2 MANOS CON BARNIZ POLIURETANO TRANSPARENTE SEMIMATE APLICADO CON PISTOLA NEUMÁTICA, CON 8 POSTES VERTICALES DE 2.40 MTS, DE ALTO Y 16 TRAVESAÑOS HORIZONTALES DE 0.38 MTS, DE ANCHO Y 0.075 MTS, DE GROSOR, 2 HOJAS VERTICALES FIJAS Y 2 HOJAS CENTRALES ABATIBLES, CON CUARTERONES INTERMEDIOS EN MADERA, CON CERRADURA ROBUSTA EUROPEA COLOR NEGRO LOCK 11CL MARCA URREA O SIMILAR, CON PASADOR DE PISO PARA PUERTA ESTILO COLONIAL DE BARRA REDONDA COLOR NEGRO, INCLUYE: MATERIAL, CORTES, UNIONES, HERRAJES, CERRADURA, MANO DE OBRA, HERRAMIENTA, EQUIPO Y TODO LO NECESARIO PARA SU CORRECTO FUNCIONAMIENTO. | PZA | 4
6325249 | SUMINISTRO E INSTALACIÓN DE MARCO PARA PUERTA P01 270_240. CON ESCUADRA PERIMETRAL FABRICADA CON MORTERO CEMENTO ARENA PROPERCION 1:3, DE 30 CMS, DE ANCHO Y UN ESPESOR DE 7 CMS, MEDIDAS DE MARCO DE 2.40 MTS, DE ALTO X 2.70 MTS, DE ANCHO, CON APLICACION DE ACABADO EN ESTUCO VENECIANO, MARCA KIMIPLASTER O SIMILAR, DE 4 MM, DE ESPESOR, ENTRECALLE PERIMETRAL DE 2 CMS, EN EL BORDE. INCLUYE: MATERIAL, MANO DE OBRA, DESPERDICIOS, EQUIPO, HERRAMIENTA Y TODO LO NECESARIO PARA SU CORRECTO FUNCIONAMIENTO. | PZA | 3
6325252 | SUMINISTRO E INSTALACION DE PUERTA DE MADERA TIPO P01 DE 270 CMS, DE ANCHO X 240 CMS, DE ALTO, A BASE DE CEDRO, ACABADO A 2 MANOS CON BARNIZ POLIURETANO TRANSPARENTE SEMIMATE APLICADO CON PISTOLA NEUMÁTICA, CON MARCO DE MADERA DE 2.45 MTS, DE ALTO EN LARGUEROS EXTREMOS Y TRAVESAÑO SUPERIOR DE 2.68 MTS, CON 0.08 MTS, DE GROSOR, CON 8 POSTES VERTICALES DE 2.40 MTS, DE ALTO Y 16 TRAVESAÑOS HORIZONTALES DE 0.53 MTS, DE ANCHO Y 0.075 MTS, DE GROSOR PARA MARCOS DE MACIZO DE MADERA, DOS HOJAS FIJAS Y CON 2 HOJAS CENTRALES TIPO ABATIBLE, CON CUARTERONES INTERMEDIOS EN MADERA, EN LA PARTE SUPERIOR MARCOS FIJOS DE MADERA CON DIFERENTE ALTURA LOS POSTES Y 4 TRAVESAÑOS HORIZONTALES DE 0.53 MTS, CON CERRADURA ROBUSTA EUROPEA COLOR NEGRO LOCK 11CL MARCA URREA O SIMILAR, CON PASADOR DE PISO PARA PUERTA ESTILO COLONIAL DE BARRA REDONDA COLOR NEGRO, INCLUYE: MATERIAL, CORTES, UNIONES, HERRAJES, CERRADURA, MANO DE OBRA, HERRAMIENTA, EQUIPO Y TODO LO NECESARIO PARA SU CORRECTO FUNCIONAMIENTO. | PZA | 3
6325255 | SUMINISTRO E INSTALACIÓN DE MARCO PARA VENTANA V02 90_150. CON ESCUADRA PERIMETRAL FABRICADA CON MORTERO CEMENTO ARENA PROPERCION 1:3, DE 30 CMS, DE ANCHO Y UN ESPESOR DE 7 CMS, MEDIDAS DE MARCO DE 2.40 MTS, DE ALTO X 1.05 MTS, DE ANCHO, CON APLICACION DE ACABADO EN ESTUCO VENECIANO, MARCA KIMIPLASTER O SIMILAR, DE 4 MM, DE ESPESOR, ENTRECALLE PERIMETRAL DE 2 CMS, EN EL BORDE. INCLUYE: MATERIAL, MANO DE OBRA, DESPERDICIOS, EQUIPO, HERRAMIENTA Y TODO LO NECESARIO PARA SU CORRECTO FUNCIONAMIENTO. | PZA | 2
6325258 | SUMINISTRO E INSTALACION DE VENTANA DE MADERA TIPO V02 DE 90 CMS, DE ANCHO X 150 CMS, DE ALTO, A BASE DE CEDRO, ACABADO A 2 MANOS CON BARNIZ POLIURETANO TRANSPARENTE SEMIMATE APLICADO CON PISTOLA NEUMÁTICA, CON 4 POSTES VERTICALES CON UN ALTURA DE 1.5 MTS, Y 6 TRAVESAÑOS HORIZONTALES DE 0.45 MTS, DE ANCHO Y 0.075 MTS, DE GROSOR, 2 HOJAS CENTRALES ABATIBLES, CON CUARTERONES INTERMEDIOS EN CRISTAL DE 6 MM, CON MARCO DE MADERA, CON CERRADURA ROBUSTA EUROPEA COLOR NEGRO LOCK 11CL MARCA URREA O SIMILAR. INCLUYE: MATERIAL, CORTES, UNIONES, HERRAJES, CERRADURA, MANO DE OBRA, HERRAMIENTA, EQUIPO Y TODO LO NECESARIO PARA SU CORRECTO FUNCIONAMIENTO. | PZA | 6
SUBTOTAL
IVA 16%
TOTAL
RAZON SOCIAL DEL LICITANTE |  | NOMBRE Y FIRMA DEL LICITANTE |  |  |  | N° DE HOJAS