## CANCHA USO MULTIPLE (hidden)
MUNICIPIO DE REYNOSA, TAMAULIPAS
SECRETARIA DE OBRAS PUBLICAS
CATALOGO DE CONCEPTOS INTERNO
Clave | D e s c r i p c i ó n | Unidad | Cantidad | P. Unitario | Importe
I | CONSTRUCCION DE CANCHA DEPORTIVA EN PLAZA UBICADA EN CALLE MARIO VARGAS LLOSA ESQUINA CON REMBRANDT DE LA COLONIA LOMAS DEL REAL DE JARACHINA SUR EN LA CIUDAD DE REYNOSA TAMAULIPAS.
I-1 | PRELIMINARES
4006046-B | LIMPIA, TRAZO Y NIVELACIÓN DEL TERRENO PARA DESPLANTE DE INSTALACIONES DEPORTIVAS.INCLUYE: DESHIERBE Y RETIRO DE MALEZA, EQUIPO TOPOGRÁFICO, BANCOS DE NIVEL, MOJONERAS, MATERIALES, DESPERDICIOS, LIMPIEZA Y RETIRO DE SOBRANTES FUERA DE OBRA, FLETES, EQUIPO, HERRAMIENTA, MANO DE OBRA Y TODO LO NECESARIO PARA SU CORRECTO FUNCIONAMIENTO. | M2 | 1500 | 32.52 | 48780 | 30 | 50 | 1500
8546873-A | DESMANTELAMIENTO DE ESTRUCTURA METALICA SOLDADA A CUALQUIER ALTURA. INCLUYE: RETIRO DE MATERIAL FUERA DE LA OBRA A LUGAR INDICADO POR SUPERVISION, MATERIALES, EQUIPO, MANO DE OBRA, HERRAMIENTA, ANDAMIOS Y TODO LO REQUERIDO PARA SU CORRECTO FUNCIONAMIENTO. | KG | 185 | 15.21 | 2813.85
4001089 | DEMOLICIÓN MANUAL DE CONCRETO REFORZADO DE ELEMENTOS ESTRUCTURALES A CUALQUIER NIVEL, INCLUYE: CARGA Y ACARREO DEL MATERIAL PRODUCTO DE LA DEMOLICION A LUGAR INDICADO POR LA SUPERVICION, LIMPIEZAS, MANIOBRAS, EQUIPO, HERRAMIENTA, MANO DE OBRA Y TODO LO NECESARIO PARA SU CORRECTO FUNCIONAMIENTO. | M3 | 0.85 | 2542.01 | 2160.71
53754.56
I-2 | CIMENTACION
3002052 | EXCAVACION CON EQUIPO PARA ZANJAS EN CUALQUIER TIPO DE MATERIAL Y A CUALQUIER PROFUNDIDAD, EN SECO, INCLUYE: EQUIPO, HERRAMIENTA Y MANO DE OBRA NECESARIA PARA LA CORRECTA EJECUCION DE LOS TRABAJOS. | M3 | 9.6 | 116.28 | 1116.29 | 0.3 | 0.2 | 50 | 2 | 6 |  | 0.3 | 0.2 | 30 | 2 | 3.6 |  | 9.6
3002002 | CARGA MECÁNICA Y ACARREO EN CAMIÓN DEL MATERIAL PRODUCTO DE CORTE A TIRO LIBRE FUERA DE LA OBRA, VOLUMEN MEDIDO COMPACTO, INCLUYE: EQUIPO, HERRAMIENTA Y MANO DE OBRA. | M3 | 9.6 | 302.96 | 2908.42 | 0.3 | 0.2 | 50 | 2 | 6 |  | 0.3 | 0.2 | 30 | 2 | 3.6 |  | 9.6
3004001-A | SUMINISTRO Y COLOCACION DE POLIETILENO HULE NEGRO CALIBRE 400, INCLUYE: MATERIAL, EQUIPO, TRASLAPES, PLIEGUES, CORTES, HERRAMIENTA, MANO DE OBRA Y TODO LO NECESARIO PARA SU CORRECTO FUNCIONAMIENTO. | M2 | 48 | 11.81 | 566.88 | 0.3 | 50 | 2 | 30 |  |  |  | 48 |  | 0.3 | 30 | 2 | 18
4002014-A | SUMINISTRO Y COLOCACION DE CONCRETO F'c = 150 KG/CM2, TMA 19 MM, PARA CIMENTACION ECHO EN OBRA SIN INCLUIR MOLDES NI OBRA FALSA, INCLUYE: PRUEBAS DE LABORATORIO, COLADO, VIBRADO, CURADO, DESPERDICIOS, EQUIPO, MATERIALES, HERRAMIENTA, MANO DE OBRA Y TODO LO NECESARIO PARA SU CORRECTO FUNCIONAMIENTO. | M3 | 12.8 | 6363.1 | 81447.68 | 30 | 0.4 | 0.2 | 2 | 4.8 |  | 12.8 | 50 | 0.4 | 0.2 | 2 | 8
4002016 | SUMINISTRO Y COLOCACION DE CIMBRA APARENTE EN GUARNICION, INCLUYE: CIMBRA Y DESCIMBRA, HERRAMIENTA, MATERIALES, EQUIPO, MANO DE OBRA Y TODO LO NECESARIO PARA SU CORRECTO FUNCIONAMIENTO. | M2 | 128 | 277.44 | 35512.32 | 30 | 0.4 | 2 | 2 | 48 |  | 128 | 50 | 0.4 | 2 | 2 | 80
4002020 | ACERO DE REFUERZO EN CIMENTACIÓN, LIMITE ELÁSTICO F'Y=4200 KG/CM2. (CORRUGADA # 3) 3/8" Ø, INCLUYE: SUMINISTRO, HABILITADO, ARMADO, TRASLAPES, GANCHOS SILLETAS Y DESPERDICIOS, INCLUYE, HERRAMIENTA, MATERIALES, EQUIPO, MANO DE OBRA Y TODO LO NESARARIO PARA SU CORRECTA EJECUCION. | KG | 579.28 | 51.15 | 29630.17 | 1.3 | 800 | 0.557 | 579.28 |  | 160 | 0.2 | 800
4002021 | ACERO DE REFUERZO EN CIMENTACIÓN, LIMITE ELÁSTICO F'Y=4200 KG/CM2. (CORRUGADA # 4) 1/2" Ø, INCLUYE: SUMINISTRO, HABILITADO, ARMADO, TRASLAPES, GANCHOS SILLETAS Y DESPERDICIOS, INCLUYE, HERRAMIENTA, MATERIALES, EQUIPO, MANO DE OBRA Y TODO LO NESARARIO PARA SU CORRECTA EJECUCION. | KG | 980.06 | 51.15 | 50130.07 | 31 | 6 | 0.996 | 185.256 | 2 | 370.512 |  | 980.064 | 51 | 6 | 0.996 | 304.776 | 2 | 609.552
4002038 | RELLENO PARA LA FORMACIÓN DE PLAZAS CÍVICAS, CANCHAS DEPORTIVAS Y ALCANZAR NIVELES DE PISO TERMINADO, CON MATERIAL PRODUCTO DE BANCO, COMPACTADO AL 90 % PROCTOR. INCLUYE: ACARREOS, TRASPALEOS, INCORPORACIÓN DE AGUA, LIMPIEZA Y RETIRO DE SOBRANTES DE OBRA, EQUIPO, HERRAMIENTA Y MANO DE OBRA Y TODO LO NECESARIO PARA SU CORRECTA EJECUCION. | M3 | 297.6 | 707.12 | 210438.91 | 29.85 | 49.85 | 0.2 | 297.6
3005001 | SUMINISTRO Y APLICACIÓN DE RIEGO DE IMPREGNACION CON EMULSION ASFALTICA DE ROMPIMIENTO LENTO O SIMILAR A RAZON DE 1.50 LT/M2, CON EQUIPO, PREVIO BARRIDO, INCLUYE: MATERIAL, EQUIPO, HERRAMIENTA Y MANO DE OBRA. | M2 | 1488.02 | 38.19 | 56827.48 | 29.85 | 49.85 | 1488.02
4002304 | SUMINISTRO E INSTALACION DE DRENAJE PLUVIAL TIPO CANAL DE POLIPROPILENO CON REJILLA DE ACERO GALVANIZADO, HEXALINE 48CHP/48RHA O SIMILAR, EN CALIDAD Y PRECIO, INCLUYE: MATERIAL, EQUIPO, HERRAMIENTAS, MANO DE OBRA, DESPERDICIOS Y TODO LO NECESARIO PARA SU CORRECTO FUNCIONAMIENTO. | ML | 100 | 1498.65 | 149865 | 50 | 2 | 100
618443.22
I-3 | CANCHA DE FUTBOL
3000005 | SUMINISTRO E INSTALACIÓN POR MEDIOS MANUALES DE PASTO SINTÉTICO SPORTMASTER, MODELO FIBRILADO POWER CHOISE, O SIMILAR, PARA FÚTBOL EN EXTERIOR DE 45 MM DE ALTURA, PESO DE 850 GR/M2. COLOR VERDE, FABRICADO CON FIBRA POLIETILENO, FIBRILADO DE 7200 DENIER, RETORCIDO Y ESTABILIZADO CON PROTECCION CONTRA RAYOS ULTRAVIOLETA, DOBLE BASE REFORZADA DURABAC ULTRABAC PRO + ACTION BAC, INCLUYE: LINEA BLANCA PARA TRAZO OFICIAL, ARENA SILICA, CAUCHO, PEGAMENTO, FLETE, FABRICANTE CUMPLE CON CERTIFICACION ISO 9000, ISO 14000 Y OSHAS18001, MATERIAL, EQUIPO, HERRAMIENTA, MANO DE OBRA Y TODO LO NECESARIO PARA SU CORRECTO FUNCIONAMIENTO. | M2 | 1488.02 | 462.69 | 688491.97 | 29.85 | 49.85 | 1488.0225
4002305 | SUMINISTRO E INSTALACION DE LOGOTIPO DE PASTO SINTETICO CALIDAD SPORT GRASS MONOFILAMENTO BICOLOR DE 45 MM. DE ALTURA Y UN PESO DE 850 GG/M2, TUFFING PELO CORTADO, FIBRA DE POLIETILENO 10,000 GAUGE 5/8", ESTABILIZADO CON PROTECCION UV, COLOR DE FIBRA: BLANCO, GARANTIA POR EXPOSICION A RADIACION SOLAR SEGUN MAPA PROMEDIO ANUAL DE RADIACION GLOBAL (W/M2), 8 AÑOS PROTECCION AL MEDIO AMBIENTE LIBRE DE MATERIALES PESADOS, BASE DOBLE MALLA ENTRELAZADA COLOR NEGRO, RECUBRIMIENTO: COMPUESTO DE LATEX SBR ESTIRENO CARBOXILADO APTO PARA USO EN INTERPERIE, LOGOTIPO CON DIMENCIONES DE 6.14 X 6.11 MTS, EN COLOR GUINDA Y BLANCO, O SIMILAR EN CALIDAD Y PRECIO, INCLUYE: MATERIAL, EQUIPO, HERRAMIENTAS, MANO DE OBRA, DESPERDICIOS Y TODO LO NECESARIO PARA SU CORRECTO FUNCIONAMIENTO. | PZA | 1 | 41440.59 | 41440.59
3007015 | SUMINISTRO, COLOCACIÓN Y FIJACIÓN DE PORTERÍA, FABRICADA CON TUBO DE 3" Ø, CEDULA 30, TRIANGULO CON TUBO DE 1-1/2" Ø, CON MEDIDAS DE 6.00 MTS, DE ANCHO X 2 MTS, DE ALTURA, INCLUYE: RED DE NYLON, PRIMER, ANTICORROSIVO, ESMALTE BLANCO, SEGÚN ESPECIFICACIÓN O INSTRUCCIÓN EXPRESA DE LO QUE INDIQUE LA DIRECCIÓN DE OBRA O LA SUPERVISIÓN, MATERIALES, EQUIPO, HERRAMIENTA, MANO DE OBRA, A CUALQUIER ALTURA Y TODO LO NECESARIO PARA SU CORRECTO FUNCIONAMIENTO. | PZA | 2 | 30523.56 | 61047.12
790979.68
I-4 | ALUMBRADO
3007007 | CONSTRUCCION DE PEDESTAL TRAPEZOIDAL DE 45 X 45 CM EN LA CORONA, DE 65 X 55 CM EN LA BASE Y CON UNA ALTURA DE 100 CM, DE CONCRETO F´C = 200 KG/CM2, ARMADO CON 4 VARILLAS DE 3/8" DE Ø, ESTRIBOS CON VARILLA DE 3/8" DE Ø @ 20 CM, PARA RECIBIR ARBOTANTE, INCLUYE: JUEGO DE 4 ANCLAS DE VARILLA COLD ROLLED DE 70 CM + 10 CM X 3/4" DE Ø, 10 CM DE ROSCA EN SU PARTE SUPERIOR, 8 TUERCAS NIVELADORAS Y RONDANAS, PLACA BASE DE 28 X 19 CM DE 1/4" DE ESPESOR Y CONCRETO GROUT DE 40 MM DE ESPESOR, EXCAVACION, RELLENO, MATERIAL, EQUIPO, HERRAMIENTA Y MANO DE OBRA. | PZA | 6 | 5631.41 | 33788.46
3007061 | SUMINISTRO E INSTALACION DE POSTE CONICO CIRCULAR DE 9.00 MTS, DE ALTURA, FABRICADO CON LAMINA DE ACERO ROLADO EN CALIENTE, CALIBRE 11, UNA RESISTENCIA DE 36,000 LBS/PULGADA, PLACA BASE DE ACERO ROLADO EN CALIENTE, ACABADO GALVANIZADO EN INMERSION EN CALIENTE, O SIMILAR EN CALIDAD Y PRECIO, INCLUYE: HERRAMIENTA, EQUIPO, MATERIALES, MANO DE OBRA Y TODO LO NECESARIO PARA SU CORRECTO FUNCIONAMIENTO. | PZA | 6 | 17759.11 | 106554.66
3007059 | SUMINISTRO, COLOCACIÓN, FIJACIÓN Y PRUEBAS DE REFLECTOR CON POTENCIA DE 1,000 WATTS, DE ALUMINIO, CON FLUJO LUMINOSO DE 50,00 LM, TEMPERATURA DE COLOR DE 6500K, CON VIDA ÚTIL DE 50,000 HRS, CANTIDAD DE LEDS 1122 SMD 5730, ANGULO DE APERTURA DE 120°, BATERIA DE 3.2V 12AH, INDICE DE PROTECCION IP67, TIEMPO DE CARGA DE 6 a 7 HRS PARA UN TIEMPO DE TRABAJO DE 8 a 12, ALTURA DE INSTALACION DE 6 a 10 MTS, PANEL SOLAR 6v 50w, MEDIDA DEL REFLECTOR, 46 X 37 X 6 CMS, MEDIDA DEL PANEL SOLAR, 67 X 53.5 X 2.3 CMS, 4.50 MTS, DE CABLE, MODELO HT-RFS-CB-1000, O SIMILAR, INCLUYE: MATERIALES, MANO DE OBRA, HERRAMIENTA, EQUIPO Y TODO LO NECESARIO PARA SU CORRECTO FUNCIONAMIENTO. | PZA | 6 | 12210.71 | 73264.26
213607.38
I-5 | LIMPIEZA
3008001 | LIMPIEZA GENERAL DE LA OBRA, RETIRO DE MATERIAL SOBRANTE, INCLUYE: EQUIPO, MATERIAL, HERRAMIENTA, MANO DE OBRA Y TODO LO NECESARIO PARA CORRECTO FUNCIONAMIENTO. | M2 | 1500 | 4.26 | 6390
6390
|  |  |  | SUBTOTAL | 1683174.84
|  |  |  | IVA 16% | 269307.97
|  |  |  | TOTAL | 1952482.81
| REVISÓ |  |  | AUTORIZÓ
|  |  |  | PAO | 1950000
|  |  |  | SOBRA | -2482.81
ING. JUAN MANUEL LENSKIN GARZA |  |  |  | ARQ. EDUARDO LÓPEZ ARIAS
DIRECTOR DE COSTOS Y PRECIOS UNITARIOS |  |  |  | SECRETARIO DE OBRAS PÚBLICAS

## CANCHA USO MULTIPLE (2) (hidden)
MUNICIPIO DE REYNOSA, TAMAULIPAS
SECRETARIA DE OBRAS PUBLICAS
CATALOGO DE CONCEPTOS INTERNO
Clave | D e s c r i p c i ó n | Unidad | Cantidad | P. Unitario | Importe
I | CONSTRUCCION DE CANCHA DEPORTIVA EN PLAZA UBICADA EN CALLE MARIO VARGAS LLOSA ESQUINA CON REMBRANDT DE LA COLONIA LOMAS DEL REAL DE JARACHINA SUR EN LA CIUDAD DE REYNOSA TAMAULIPAS. | [5 empty] | 110 | 30
I-1 | PRELIMINARES
3001001 | TRAZO Y NIVELACION TOPOGRAFICA PARA OBRAS DE PAVIMENTACION, TERRACERIAS Y VIALIDADES, ESTABLECIENDO PUNTOS DE REFERENCIA, INCLUYE: ESTACAS, BANCO DE NIVEL, EQUIPO, HERRAMIENTA Y MANO DE OBRA. | M2 | 1500 | 20.09 | 30135 |  | 30 | 50 | 1500
8546873-A | DESMANTELAMIENTO DE ESTRUCTURA METALICA SOLDADA A CUALQUIER ALTURA. INCLUYE: RETIRO DE MATERIAL FUERA DE LA OBRA A LUGAR INDICADO POR SUPERVISION, MATERIALES, EQUIPO, MANO DE OBRA, HERRAMIENTA, ANDAMIOS Y TODO LO REQUERIDO PARA SU CORRECTO FUNCIONAMIENTO. | KG | 185 | 15.21 | 2813.85 | [5 empty] | 110 | 1.4 | 553 | 0.557 | 431.2294 |  | 960
4001089 | DEMOLICIÓN MANUAL DE CONCRETO REFORZADO DE ELEMENTOS ESTRUCTURALES A CUALQUIER NIVEL, INCLUYE: CARGA Y ACARREO DEL MATERIAL PRODUCTO DE LA DEMOLICION A LUGAR INDICADO POR LA SUPERVICION, LIMPIEZAS, MANIOBRAS, EQUIPO, HERRAMIENTA, MANO DE OBRA Y TODO LO NECESARIO PARA SU CORRECTO FUNCIONAMIENTO. | M3 | 0.85 | 2542.01 | 2160.71 |  | 11 | 3 |  |  | 50 | 0.9 | 251 | 0.557 | 125.8263
35109.56
I-2 | CIMENTACION
3002052 | EXCAVACION CON EQUIPO PARA ZANJAS EN CUALQUIER TIPO DE MATERIAL Y A CUALQUIER PROFUNDIDAD, EN SECO, INCLUYE: EQUIPO, HERRAMIENTA Y MANO DE OBRA NECESARIA PARA LA CORRECTA EJECUCION DE LOS TRABAJOS. | M3 | 9.6 | 116.28 | 1116.29 |  | 0.3 | 0.2 | 50 | 2 | 6 |  | 0.3 | 0.2 | 30 | 2 | 3.6 |  | 9.6
3002002 | CARGA MECÁNICA Y ACARREO EN CAMIÓN DEL MATERIAL PRODUCTO DE CORTE A TIRO LIBRE FUERA DE LA OBRA, VOLUMEN MEDIDO COMPACTO, INCLUYE: EQUIPO, HERRAMIENTA Y MANO DE OBRA. | M3 | 9.6 | 302.96 | 2908.42 |  | 0.3 | 0.2 | 50 | 2 | 6 |  | 0.3 | 0.2 | 30 | 2 | 3.6 |  | 9.6
4002020 | ACERO DE REFUERZO EN CIMENTACIÓN, LIMITE ELÁSTICO F'Y=4200 KG/CM2. (CORRUGADA # 3) 3/8" Ø, INCLUYE: SUMINISTRO, HABILITADO, ARMADO, TRASLAPES, GANCHOS SILLETAS Y DESPERDICIOS, INCLUYE, HERRAMIENTA, MATERIALES, EQUIPO, MANO DE OBRA Y TODO LO NESARARIO PARA SU CORRECTA EJECUCION. | KG | 579.28 | 51.15 | 29630.17 |  | 1.3 | 800 | 0.557 | 579.28 |  | 160 | 0.2 | 800
4002021 | ACERO DE REFUERZO EN CIMENTACIÓN, LIMITE ELÁSTICO F'Y=4200 KG/CM2. (CORRUGADA # 4) 1/2" Ø, INCLUYE: SUMINISTRO, HABILITADO, ARMADO, TRASLAPES, GANCHOS SILLETAS Y DESPERDICIOS, INCLUYE, HERRAMIENTA, MATERIALES, EQUIPO, MANO DE OBRA Y TODO LO NESARARIO PARA SU CORRECTA EJECUCION. | KG | 960 | 51.15 | 49104 |  | 31 | 6 | 0.996 | 185.256 | 2 | 370.512 |  | 980.064 | 51 | 6 | 0.996 | 304.776 | 2 | 609.552
4002016 | SUMINISTRO Y COLOCACION DE CIMBRA APARENTE EN GUARNICION, INCLUYE: CIMBRA Y DESCIMBRA, HERRAMIENTA, MATERIALES, EQUIPO, MANO DE OBRA Y TODO LO NECESARIO PARA SU CORRECTO FUNCIONAMIENTO. | M2 | 140 | 277.44 | 38841.6 |  | 30 | 0.4 | 2 | 2 | 48 |  | 128 | 50 | 0.4 | 2 | 2 | 80
4002014-A | SUMINISTRO Y COLOCACION DE CONCRETO F'c = 150 KG/CM2, TMA 19 MM, PARA CIMENTACION ECHO EN OBRA SIN INCLUIR MOLDES NI OBRA FALSA, INCLUYE: PRUEBAS DE LABORATORIO, COLADO, VIBRADO, CURADO, DESPERDICIOS, EQUIPO, MATERIALES, HERRAMIENTA, MANO DE OBRA Y TODO LO NECESARIO PARA SU CORRECTO FUNCIONAMIENTO. | M3 | 14 | 6363.1 | 89083.4 |  | 30 | 0.4 | 0.2 | 2 | 4.8 |  | 12.8 | 50 | 0.4 | 0.2 | 2 | 8
4002038 | RELLENO PARA LA FORMACIÓN DE PLAZAS CÍVICAS, CANCHAS DEPORTIVAS Y ALCANZAR NIVELES DE PISO TERMINADO, CON MATERIAL PRODUCTO DE BANCO, COMPACTADO AL 90 % PROCTOR. INCLUYE: ACARREOS, TRASPALEOS, INCORPORACIÓN DE AGUA, LIMPIEZA Y RETIRO DE SOBRANTES DE OBRA, EQUIPO, HERRAMIENTA Y MANO DE OBRA Y TODO LO NECESARIO PARA SU CORRECTA EJECUCION. | M3 | 440 | 707.12 | 311132.8 | 7.1 | 30 | 50 | 0.264 | 396
3005001 | SUMINISTRO Y APLICACIÓN DE RIEGO DE IMPREGNACION CON EMULSION ASFALTICA DE ROMPIMIENTO LENTO O SIMILAR A RAZON DE 1.50 LT/M2, CON EQUIPO, PREVIO BARRIDO, INCLUYE: MATERIAL, EQUIPO, HERRAMIENTA Y MANO DE OBRA. | M2 | 1488.02 | 38.19 | 56827.48 |  | 29.85 | 49.85 | 1488.02
578644.16
I-3 | CANCHA DE FUTBOL
3000005 | SUMINISTRO E INSTALACIÓN POR MEDIOS MANUALES DE PASTO SINTÉTICO SPORTMASTER, MODELO FIBRILADO POWER CHOISE, O SIMILAR, PARA FÚTBOL EN EXTERIOR DE 45 MM DE ALTURA, PESO DE 850 GR/M2. COLOR VERDE, FABRICADO CON FIBRA POLIETILENO, FIBRILADO DE 7200 DENIER, RETORCIDO Y ESTABILIZADO CON PROTECCION CONTRA RAYOS ULTRAVIOLETA, DOBLE BASE REFORZADA DURABAC ULTRABAC PRO + ACTION BAC, INCLUYE: LINEA BLANCA PARA TRAZO OFICIAL, ARENA SILICA, CAUCHO, PEGAMENTO, FLETE, FABRICANTE CUMPLE CON CERTIFICACION ISO 9000, ISO 14000 Y OSHAS18001, MATERIAL, EQUIPO, HERRAMIENTA, MANO DE OBRA Y TODO LO NECESARIO PARA SU CORRECTO FUNCIONAMIENTO. | M2 | 1488.02 | 462.69 | 688491.97 |  | 29.85 | 49.85 | 1488.02
4002305 | SUMINISTRO E INSTALACION DE LOGOTIPO DE PASTO SINTETICO CALIDAD SPORT GRASS MONOFILAMENTO BICOLOR DE 45 MM. DE ALTURA Y UN PESO DE 850 GG/M2, TUFFING PELO CORTADO, FIBRA DE POLIETILENO 10,000 GAUGE 5/8", ESTABILIZADO CON PROTECCION UV, COLOR DE FIBRA: BLANCO, GARANTIA POR EXPOSICION A RADIACION SOLAR SEGUN MAPA PROMEDIO ANUAL DE RADIACION GLOBAL (W/M2), 8 AÑOS PROTECCION AL MEDIO AMBIENTE LIBRE DE MATERIALES PESADOS, BASE DOBLE MALLA ENTRELAZADA COLOR NEGRO, RECUBRIMIENTO: COMPUESTO DE LATEX SBR ESTIRENO CARBOXILADO APTO PARA USO EN INTERPERIE, LOGOTIPO CON DIMENCIONES DE 6.14 X 6.11 MTS, EN COLOR GUINDA Y BLANCO, O SIMILAR EN CALIDAD Y PRECIO, INCLUYE: MATERIAL, EQUIPO, HERRAMIENTAS, MANO DE OBRA, DESPERDICIOS Y TODO LO NECESARIO PARA SU CORRECTO FUNCIONAMIENTO. | PZA | 1 | 41440.59 | 41440.59
3007015 | SUMINISTRO, COLOCACIÓN Y FIJACIÓN DE PORTERÍA, FABRICADA CON TUBO DE 3" Ø, CEDULA 30, TRIANGULO CON TUBO DE 1-1/2" Ø, CON MEDIDAS DE 6.00 MTS, DE ANCHO X 2 MTS, DE ALTURA, INCLUYE: RED DE NYLON, PRIMER, ANTICORROSIVO, ESMALTE BLANCO, SEGÚN ESPECIFICACIÓN O INSTRUCCIÓN EXPRESA DE LO QUE INDIQUE LA DIRECCIÓN DE OBRA O LA SUPERVISIÓN, MATERIALES, EQUIPO, HERRAMIENTA, MANO DE OBRA, A CUALQUIER ALTURA Y TODO LO NECESARIO PARA SU CORRECTO FUNCIONAMIENTO. | PZA | 2 | 30523.56 | 61047.12
790979.68
I-4 | ALUMBRADO
3007007 | CONSTRUCCION DE PEDESTAL TRAPEZOIDAL DE 45 X 45 CM EN LA CORONA, DE 65 X 55 CM EN LA BASE Y CON UNA ALTURA DE 100 CM, DE CONCRETO F´C = 200 KG/CM2, ARMADO CON 4 VARILLAS DE 3/8" DE Ø, ESTRIBOS CON VARILLA DE 3/8" DE Ø @ 20 CM, PARA RECIBIR ARBOTANTE, INCLUYE: JUEGO DE 4 ANCLAS DE VARILLA COLD ROLLED DE 70 CM + 10 CM X 3/4" DE Ø, 10 CM DE ROSCA EN SU PARTE SUPERIOR, 8 TUERCAS NIVELADORAS Y RONDANAS, PLACA BASE DE 28 X 19 CM DE 1/4" DE ESPESOR Y CONCRETO GROUT DE 40 MM DE ESPESOR, EXCAVACION, RELLENO, MATERIAL, EQUIPO, HERRAMIENTA Y MANO DE OBRA. | PZA | 6 | 5631.41 | 33788.46
3007068 | SUMINISTRO E INSTALACION DE POSTE CONICO CIRCULAR DE 7.00 MTS, DE ALTURA, FABRICADO CON LAMINA DE ACERO ROLADO EN CALIENTE, CALIBRE 11, UNA RESISTENCIA DE 36,000 LBS/PULGADA, PLACA BASE DE ACERO ROLADO EN CALIENTE, ACABADO GALVANIZADO EN INMERSION EN CALIENTE, O SIMILAR EN CALIDAD Y PRECIO, INCLUYE: HERRAMIENTA, EQUIPO, MATERIALES, MANO DE OBRA Y TODO LO NECESARIO PARA SU CORRECTO FUNCIONAMIENTO. | PZA | 6 | 12105.38 | 72632.28
3007059 | SUMINISTRO, COLOCACIÓN, FIJACIÓN Y PRUEBAS DE REFLECTOR CON POTENCIA DE 1,000 WATTS, DE ALUMINIO, CON FLUJO LUMINOSO DE 50,00 LM, TEMPERATURA DE COLOR DE 6500K, CON VIDA ÚTIL DE 50,000 HRS, CANTIDAD DE LEDS 1122 SMD 5730, ANGULO DE APERTURA DE 120°, BATERIA DE 3.2V 12AH, INDICE DE PROTECCION IP67, TIEMPO DE CARGA DE 6 a 7 HRS PARA UN TIEMPO DE TRABAJO DE 8 a 12, ALTURA DE INSTALACION DE 6 a 10 MTS, PANEL SOLAR 6v 50w, MEDIDA DEL REFLECTOR, 46 X 37 X 6 CMS, MEDIDA DEL PANEL SOLAR, 67 X 53.5 X 2.3 CMS, 4.50 MTS, DE CABLE, MODELO HT-RFS-CB-1000, O SIMILAR, INCLUYE: MATERIALES, MANO DE OBRA, HERRAMIENTA, EQUIPO Y TODO LO NECESARIO PARA SU CORRECTO FUNCIONAMIENTO. | PZA | 6 | 12210.71 | 73264.26
179685
I-5 | ESTRUCTURA ATRAPABALONES
3007041 | SUMINISTRO Y COLOCACION DE PROTECCION DETRAS DE PORTERIAS, (ATRAPA BALONES), A BASE DE 3.0 TUBOS GALVANIZADOS, CED-40, DE 3" Ø, DE 12 MTS. DE LARGO Y UNA ALTURA DE 5.00 MTS, DE NIVEL DE TERRENO HACIA ARRIBA Y 1.00 MTO, AHOGADO EN DADO DE CONCRETO HECHO EN OBRA DE 20 X 20 X 100 CMS, F´c = 150 KG/CM2, HORTOMALLA CON ROMBOS DE 5 X 5 CMS O SIMILAR, CABLE DE ACERO GALVANIZADO DE 1/4" Ø EN LA PARTE SUPERIOR, INCLUYE: FLETE, MATERIAL, EQUIPO, HERRAMIENTA, MANO DE OBRA Y TODO LO NECESARIO PARA SU CORRECTO FUNCIONAMIENTO. | PZA | 2 | 45109.98 | 90219.96
90219.96
I-6 | LIMPIEZA
3008001 | LIMPIEZA GENERAL DE LA OBRA, RETIRO DE MATERIAL SOBRANTE, INCLUYE: EQUIPO, MATERIAL, HERRAMIENTA, MANO DE OBRA Y TODO LO NECESARIO PARA CORRECTO FUNCIONAMIENTO. | M2 | 1500 | 4.26 | 6390
6390
|  |  |  | SUBTOTAL | 1681028.36
|  |  |  | IVA 16% | 268964.54
|  |  |  | TOTAL | 1949992.9
| REVISÓ |  |  | AUTORIZÓ
|  |  |  | PAO | 1950000
|  |  |  | SOBRA | 7.1
ING. JUAN MANUEL LENSKIN GARZA |  |  |  | ARQ. EDUARDO LÓPEZ ARIAS
DIRECTOR DE COSTOS Y PRECIOS UNITARIOS |  |  |  | SECRETARIO DE OBRAS PÚBLICAS

## VASO REGULADOR ROMPEPICOS E-3
MUNICIPIO DE REYNOSA, TAMAULIPAS
SECRETARIA DE OBRAS PUBLICAS
LICITACION PÚBLICA: 57057002-009-2025 | [5 empty] | AE-15
DESCRIPCION DE LA OBRA: | Construcción de Vaso Regulador Rompepicos Etapa 3 Ubicada en la colonia Vista Hermosa, del Municipio de Reynosa, Tamaulipas. |  |  |  |  | INICIO
TERMINACION
PLAZO DE EJECUCION
CATALOGO DE CONCEPTOS INTERNO
Clave | D e s c r i p c i ó n | Unidad | Cantidad | P. Unitario | P.U. Con Letra | Importe
I | CONSTRUCCIÓN DE VASO REGULADOR ROMPEPICOS ETAPA 3 UBICADA EN LA COLONIA VISTA HERMOSA, DEL MUNICIPIO DE REYNOSA, TAMAULIPAS.
I-1 | TALUDES Y FONDO DE CANAL
3002004-I | FORMACION DE TALUD SEMICOMPACTADO CON MATERIAL DE CORTE, SIN PRUEBA DE LABORATORIO, INCLUYE: MAQUINARIA, MANO DE OBRA, HERRAMIENTA REQUERIDA PARA EJECUTAR CORRECTAMENTE LOS TRABAJOS. | M3 | 390
3003017-CA | AFINE DE TALUDES EN CUBETA DE CANAL PLUVIAL EN FORMA MANUAL PARA ESTABLESER COTAS Y LINEAS DE PROYECTO TANTO TRANSVERSAL COMO LONGITUDINAL, INCLUYE: MANO DE OBRA, HERRAMIENTA, EQUIPO Y TODO LO NECESARIO PARA SU CORRECTA EJECUCION | M2 | 1950
3004010-TF | SUMINISTRO Y COLOCACIÓN DE CONCRETO HIDRÁULICO DE 12 CMS. DE ESPESOR EN SECCION DE CUBETA DE CANAL PLUVIAL (FONDO Y TALUDES) CON CONCRETO PREMEZCLADO F´C= 250 KG/CM2, TMA 19 MM, REVENIMIENTO DE 10 CM., INCLUYE: PRUEBAS DE LABORATORIO, CIMBRA, DESCIMBRA, CURADO, TENDIDO, EQUIPO, MATERIALES, HERRAMIENTA, MANO DE OBRA Y TODO LO NECESARIO PARA SU CORRECTO FUNCIONAMIENTO. | M2 | 1950
4003038 | ACERO DE REFUERZO EN ESTRUCTURA #3 F'Y 4200 KG/CM2. INCLUYE: SUMINISTRO, HABILITADO, ARMADO, TRASLAPES, GANCHOS, SILLETAS Y DESPERDICIOS, INCLUYE, HERRAMIENTA, MATERIALES, EQUIPO, MANO DE OBRA Y TODO LO NECESARIO PARA SU CORRECTA EJECUCION. | KG | 70.2
4010010-CJ | SUMINISTRO E INSTALACION DE SELLADOR ELÁSTICO SIKAFLEX-1A, DE SIKA, PARA SELLO DE JUNTAS EN CONCRETOS DE CANAL PLUVIAL (EN FONDO Y TALUDES) USO EN INTERIORES Y EXTERIORES, INCLUYE: MATERIALES, HERRAMIENTA, EQUIPO, MANO DE OBRA Y TODO LO NECESARIO PARA SU CORRECTA APLICACIÓN Y FUNCIONAMIENTO. | ML | 684.04
I-2 | OBRAS HIDRAULICAS
3002052 | EXCAVACION CON EQUIPO PARA ZANJAS EN CUALQUIER TIPO DE MATERIAL Y A CUALQUIER PROFUNDIDAD, EN SECO, INCLUYE: EQUIPO, HERRAMIENTA Y MANO DE OBRA NECESARIA PARA LA CORRECTA EJECUCION DE LOS TRABAJOS. | M3 | 14.14
4002003 | PLANTILLA PARA DESPLANTE DE 5 CM. DE ESPESOR, DE CONCRETO HIDRÁULICO F'c = 100 KG/CM2, SIN CONTROL DE LABORATORIO, INCLUYE: MATERIALES, HERRAMIENTA, EQUIPO, MANO DE OBRA Y TODO LO NECESARIO PARA SU CORRECTA EJECUCION. | M2 | 13.46
4003038 | ACERO DE REFUERZO EN ESTRUCTURA #3 F'Y 4200 KG/CM2. INCLUYE: SUMINISTRO, HABILITADO, ARMADO, TRASLAPES, GANCHOS, SILLETAS Y DESPERDICIOS, INCLUYE, HERRAMIENTA, MATERIALES, EQUIPO, MANO DE OBRA Y TODO LO NECESARIO PARA SU CORRECTA EJECUCION. | KG | 666.37
4002015 | SUMINISTRO Y COLOCACION DE CIMBRA NO APARENTE, INCLUYENDO OBRA FALSA Y DESCIMBRADO EN CIMENTACIÓN, INCLUYE: CIMBRA Y DESCIMBRA, HERRAMIENTA, MATERIALES, EQUIPO, MANO DE OBRA Y TODO LO NECESARIO PARA SU CORRECTO FUNCIONAMIENTO. | M2 | 45.94
4002013-AL | SUMINISTRO Y COLOCACION DE CONCRETO HIDRÁULICO, SIN INCLUIR MOLDES Y OBRA FALSA, RESISTENCIA F'c = 250 KG/CM2, INCLUYE: PRUEBAS DE LABORATORIO, MATERIAL, EQUIPO, VIBRADO Y CURADO, HERRAMIENTA, MANO DE OBRA Y TODO LO NECESARIO PARA SU CORRECTO FUNCIONAMIENTO. | M3 | 8.34
4002036-L | RELLENO DE ZANJAS PARA CIMENTACIONES CON MATERIAL PRODUCTO DE LA EXCAVACIÓN, COMPACTADO AL 90% DE LA PRUEBA PROCTOR EN CAPAS DE 20 CM: DE ESPESOR. INCLUYE: PRUEBAS DE LABORATORIO, ACARREOS, TRASPALEOS, INCORPORACIÓN DE AGUA, LIMPIEZA Y RETIRO DE SOBRANTES DE OBRA, EQUIPO, HERRAMIENTA Y MANO DE OBRA Y TODO LO NECESARIO PARA SU CORRECTA EJECUCION. | M3 | 8.62
3001020-T | CORTE Y DEMOLICIÓN DE 1.50 MTS DE TUBERIA DE CONCRETO CON HERRAMIENTA MANUAL PARA SU CONSERVACIÓN Y POSTERIOR RESANE CON MORTERO CEMENTO -ARENA 1:4, EXCAVACIÓN MANUAL ALREDEDOR DE TUBERÍA PARA LLEGAR A PUNTO DE CORTE, INCLUYE: MATERIALES, MANO DE OBRA, HERRAMIENTA, EQUIPO Y TODO LO NECESARIO PARA SU CORRECTO FUNCIONAMIENTO. | PZA | 1
I-3 | MOVIMIENTO DE TIERRAS
3002001-E | AFLOJE DE MATERIAL DE BANCO PARA SU EXTRACCION POR MEDIOS MECANICOS EN MATERIAL TIPO A y/o B VOLUMEN MEDIDO COMPACTO, INCLUYE: EQUIPO, HERRAMIENTA , MANO DE OBRA Y TODO LO NECESARIO PARA LA EJECUCION DE LOS TRABAJOS. | M3 | 54127
3002011 | CARGA Y ACARREO PRIMER KILOMETRO DE CAMION DE MATERIAL PRODUCTO DE EXCAVACION, VOLUMEN MEDIDO COMPACTO, INCLUYE: CARGA MECANICA, MANO DE OBRA, HERRAMIENTA, EQUIPO Y TODO LO NECESARIO PARA LA CORRECTA EJECUCION DE LOS TRABAJOS. | M3 | 54127
3002012 | ACARREO DE MATERIAL PRODUCTO DE LA EXCAVACION, KILOMETROS SUBSECUENTES AL PRIMERO EN CAMION DE MATERIAL INCLUYE: EQUIPO, MANO DE OBRA, HERRRAMIENTA TODO LO NECESARIO PARA LA CORRECTA EJECUCION DE LOS TRABAJOS. | M3/KM | 270635
SUBTOTAL
IVA 16%
TOTAL
RAZON SOCIAL DEL LICITANTE |  | NOMBRE Y FIRMA DEL LICITANTE |  |  |  | N° DE HOJAS
AUTORIZÓ
ING. JUAN MANUEL LENSKIN GARZA |  |  |  | ARQ. EDUARDO LÓPEZ ARIAS
DIRECTOR DE COSTOS Y PRECIOS UNITARIOS |  |  |  | SECRETARIO DE OBRAS PÚBLICAS