## FACTIBILIDAD (hidden)
R. AYUNTAMIENTO, CD. REYNOSA, TAM.
SECRETARIA DE OBRAS PUBLICAS
MOVILIDAD, DESARROLLO URBANO Y MEDIO AMBIENTE
2017-05-02
CATALOGO DE CONCEPTOS INTERNO
Clave | D e s c r i p c i ó n | Unidad | Cantidad | P. Unitario | Importe
OBRA CIVIL
1005-01 | TRAZO Y NIVELACION DEL AREA DE TRABAJO | M |  | 7.5
3001021 | TRAZO Y CORTE CON CORTADORA DE DISCO EN PAVIMENTO DE CONCRETO | M |  | 25.81 | 0
1000-20 | TRAZO Y CORTE CON CORTADORA DE DISCO EN PAVIMENTO ASFALTICO | M |  | 20.67 | 0
1000 21 | TRAZO Y CORTE CON CORTADORA DE DISCO EN PAVIMENTO DE CONCRETO | M |  | 25.81 | 0
1000-05 | RUPTURA Y DEMOLICION DE PAVIMENTO CONCRETO | M3 |  | 253.58 | 0
1000-04 | RUPTURA Y DEMOLICION DE PAVIMENTO ASFALTICO | M3 |  | 191.45 | 0
1010-02 | EXCAVACION A MANO PARA ZANJAS EN MATERIAL COMUN EN SECO HASTA 2.00 M DE PROFUNDIDAD | M3 |  | 144.77 | 0
1040-02 | EXCAVACION A MANO PARA ZANJA EN MATERIAL COMUN EN AGUA HASTA 2.00 M DE PROFUNDIDAD | M3 |  | 202.7 | 0
1102-02 | EXCAVACION CON EQUIPO PARA ZANJA EN MATERIAL COMUN EN SECO EN ZONA B DE 0.00 A 2.00 M DE PROFUNDIDAD | M3 |  | 54.19 | 0
1103-02 | EXCAVACION CON EQUIPO PARA ZANJA EN MATERIAL COMUN ENAGUA EN ZONA B DE 0.00 A 2.00 M DE PROFUNDIDAD | M3 |  | 71.04 | 0
1104-02 | EXCAVACION A MANO PARA ZANJA EN MATERIAL "C" EN SECO HASTA ZONA B DE 0.00 A A 2.00 M DE PROFUNDIDAD | M3 |  | 273.25 | 0
3002050 | EXCAVACION A MANO PARA ZANJAS EN MATERIAL COMUN EN SECO HASTA 2.00 M DE PROFUNDIDAD | M3 |  | 144.77 | 0
3002052 | EXCAVACION CON EQUIPO PARA ZANJAS EN MATERIAL COMUN EN SECO EN ZONA B DE 0.00 A 2.00 M DE PROFUNDIDAD | M3 |  | 54.19 | 0
3002053 | EXCAVACION A MANO PARA ZANJAS EN MATERIAL COMUN EN AGUA HASTA 2.00 M DE PROFUNDIDAD | M3 |  | 202.7 | 0
3002058 | EXCAVACION CON EQUIPO PARA ZANJAS EN MATERIAL COMUN EN AGUA EN ZONA B DE 0.00 A 2.00 M DE PROFUNDIDAD | M3 |  | 71.04 | 0
1130-01 | PLANTILLA EN ZANJAS PARA INSTALAR TUBERIA DE PILANCON | M3 |  | 656.48 | 0
1130-02 | PLANTILLA APISONADA AL 85 % PROCTOR EN ZANJAS CON MATERIAL PRODUCTO DE BANCO | M3 |  | 303.52 | 0
1130 05 | PLANTILLA EN ZANJAS PARA INSTALAR TUBERIA DE PILANCON | M3 |  | 656.48 | 0
3002039 | PLANTILLA APISONADA AL 85 % PROCTOR EN ZANJAS CON MATERIAL PRODUCTO DE BANCO | M3 |  | 303.52 | 0
EXT-02 | EXTRACCION DE TUBERIA DE CONCRETO DAÑADA DE 20 CM DE DIAMETRO | M |  | 47.55 | 0
EXT-06 | EXTRACCION DE TUBERIA DE CONCRETO DAÑADA DE 45 CM DE DIAMETRO | M |  | 64.33 | 0
A3 | INSTALACION DE TUBERIA PVC SANITARIO SERIE METRICA (SERIE-20) DE 8" | M |  | 15.55 | 0
9060 04 | ACARREO DE TUBERIA PVC SANITARIO SERIE METRICA (SERIE-20) DE 8" | M |  | 7.96 | 0
3003080 | INSTALACION DE TUBERIA PVC SANITARIO SERIE METRICA (SERIE-20) DE 8" | M |  | 15.55 | 0
3003082 | INSTALACION DE TUBERIA PVC SANITARIO SERIE METRICA (SERIE-20) DE 12 " | M |  | 28.01 | 0
3004080 | ACARREO DE TUBERIA DE PVC SANITARIO SERIE METRICA (SERIE-20) DE 8" | M |  | 7.96 | 0
3004082 | ACARREO DE TUBERIA PVC SANITARIO SERIE METRICA (SERE-20) DE 12" | M |  | 10.8 | 0
9060 09 | INSTALACION DE TUBERIA PVC SANITARIO NOVAFORT 18" DE DIAMETRO | M |  | 21.12 | 0
A8-B | ACARREO DE TUBERIA DE PVC NOVAFORT DE 18" DIAMETRO | M |  | 54.44 | 0
1131 05 | RELLENO EN ZANJAS COMPACTADOAL 90 % DE PROCTOR CON MATERIAL PRODUCTO DE EXCAVACION | M3 |  | 123 | 0
1131-06 | RELLENO EN ZANJAS COMPACTADO AL 90 % DE PROCTOR CON MATERIAL PRODUCTO DE BANCO | M3 |  | 303.52 | 0
1131-05 | RELLENO EN ZANJAS COMPACTADO AL 90 % DE PROCTOR CON MATERIAL PRODUCTO DE EXCAVACION | M3 |  | 123 | 0
2302 01 | REPOSICION DE TOMA DOMICILIARIA DE 1/2" DE DIAMETRO | REP |  | 424.81 | 0
3006008 | REPOSICION DE TOMA DOMICILIARIA DE 1/2" DE DIAMETRO | REP |  | 424.81 | 0
3006001 | DESCARGA DOMICILIARIA DE 6" DE DIAMETRO (6.00 M DE "B") SUM-MO (PVC) | DES |  | 3275.16 | 0
PV16-01 | RENIVELACION DE POZO DE VISITA, INCLUYE EXCAVACION, RELLENO, CIMBRA, TABIQUE, CONCRETO, ETC. | PZA |  | 1144.18 | 0
3110-08 | SUMINISTRO E INSTALACION DE BROCAL Y TAPA DE POLIETILENO SANITARIO (PESADO) PARA POZO DE VISITA | JGO |  | 1878.99 | 0
1001-06 | REPOSICION DE PAVIMENTO ASFALTICO CON CARPETA DE 7.5 CM DE ESPESOR | M2 |  | 319.93 | 0
1001-11 | REPOSICION DE PAVIMENTO DE CONCREO F'C=200 KG/CM 2 DE 15 CM DE ESPESOR | M2 |  | 410.48 | 0
1150 01B | ADEME METALICO DESLIZANTE | M2 |  | 75.75 | 0
1140-02 | BOMBEO Y ACHIQUE CON BOMBA AUTOCEBANTE PROPIEDAD DEL CONTRATISTA DE 3" DE DIAMETRO Y 6 H.P. | HR |  | 93.17 | 0
1005 03 | LIMPIEZA Y BARRIDO DEL AREA | M2 |  | 5.57 | 0
3008001 | LIMPIEZA Y BARRIDO DEL AREA | M2 |  | 5.57 | 0
3111-38 | DESAZOLVE, LIMPIEZA, RETIRO DE MATERIAL DENTRO DEL POZO DE VISITA DE 2.00 M DE PROFUNDIDAD Y 8" A 12 " DIAMETRO | PZA |  | 1251.16 | 0
3111-39 | DESAZOLVE Y LIMPIEZA, RETIRO DE MATERIAL DENTRO DEL POZO DE VISITA DE 4.00 M DE PROFUNDIDAD Y 18 " A 24" DIAMETRO | PZA |  | 2009.1 | 0
3006050 | DESAZOLVE, LIMPIEZA, RETIRO DE MATERIAL DENTRO DEL POZO DE VISITA DE 2.00 M DE PROFUNDIDAD Y 8" A 12" | M |  | 1251.16 | 0
1000-28 | SEÑALAMIENTO, DESVIOS, BANDEREROS Y LUCES NECESARIAS | M |  | 16.05 | 0
2000 28 | SEÑALAMIENTO, DESVIOS, BANDEREROS Y LUCES NECESARIAS | M |  | 16.05 | 0
9000-05 | ACARREO PRIMER KILOMETRO PRODUCTO DE EXCAVACION EN CAMION INCLUYE CARGA MECANICA | M3 |  | 22.17 | 0
9002-05 | ACARREO KILOMETROS SUBSECUENTES AL PRIMER KILOMETRO PRODUCTO DE EXCAVACION EN CAMION | M3-KM |  | 8.42 | 0
INT-06 | INTERCONEXION EN TUIBERIA DE 45 CM DE DIAMETRO A LOS POZOS DE VISITA | INTER |  | 438.78 | 0
INT-04 | INTERCONEXION EN TUBERIA DE 30 CM DE DIAM A LOS POZOS DE VISITA | INTER |  | 376.12 | 0
INT-02 | INTERCONEXION EN TUIBERIA DE 20 CM DE DIAMETRO A LOS POZOS DE VISITA | INTER |  | 313.42 | 0
8037 08C | TUBO PVC SANITARIO NOVAFORT DE 18" DE DIAMETRO (SUMINISTRO) | M |  | 706.87 | 0
8007-5D | TUBO PVC SANITARIO SERIE METRICA (SERIE-20) DE 12" DE DIAMETRO | M |  | 299.91 | 0
8037 03 | TUBO PVC SANITARIO SERIE METRICA (SERIE-20) DE 8" DE DIAMETRO | M |  | 141.44 | 0
3006012 | RENIVELACION DE CAJA DE VALVULAS DE TIPO 1 ( DE 0.98 X 0.98 X 0.87 M. DE PROFUNDIDAD ) CON TABIQUE DE BARRO RECOCIDO DE 7 X 14 X 28 CM., ASENTADO Y JUNTEADO CON MORTERO CEMENTO-ARENA PROP. 1:4, TAPA DE CONCRETO HIDRAULICO MR = 42 KG/CM2, ARMADA CON VARILLA No. 3 @ EN AMBOS SENTIDOS @ 15 CM., REUTILIZANDO MARCO, CONTRAMARCO Y TAPA DE FOFO EXISTENTES, INCLUYE: DEMOLICION, CARGA Y RETIRO DEL MATERIAL PRODUCTO DE LA DEMOLICION, RELLENO, APLANADO INTERIOR ACABADO PULIDO, MATERIALES, HERRAMIENTA Y MANO DE OBRA. | CAJA |  | 1854.19 | 0
3006013 | RENIVELACION DE CAJA DE VALVULAS DE TIPO 2 ( DE 1.28 X 1.18 X 1.27 M. DE PROFUNDIDAD ) CON TABIQUE DE BARRO RECOCIDO DE 7 X 14 X 28 CM., ASENTADO Y JUNTEADO CON MORTERO CEMENTO-ARENA PROP. 1:4, TAPA DE CONCRETO HIDRAULICO MR = 42 KG/CM2, ARMADA CON VARILLA No. 3 @ EN AMBOS SENTIDOS @ 15 CM., REUTILIZANDO MARCO, CONTRAMARCO Y TAPA DE FOFO EXISTENTES, INCLUYE: DEMOLICION, CARGA Y RETIRO DEL MATERIAL PRODUCTO DE LA DEMOLICION, RELLENO, APLANADO INTERIOR ACABADO PULIDO, MATERIALES, HERRAMIENTA Y MANO DE OBRA. | CAJA |  | 2537.5 | 0
3006031 | RENIVELACION DE REGISTRO SANITARIO DE 60 X 40 CM, MEDIDA INTERIOR EN BANQUETA. INCLUYE: MARCO A BASE DE ANGULO DE 2-1/2" X 2-1/2" X 3/16" Y CONTRAMARCO A BASE DE ANGULO DE 2" X 2" X 3/16", TAPA DE CONCRETO DE 50 X 70 CM, A BASE DE CONCRETO F´c = 150 KG / CM2, ARMADO CON VAR DE 3/8" DE Ø, @ 15 CM EN AMBOS SENTIDOS, EQUIPO, HERRAMIENTA Y MANO DE OBRA. | PZA |  | 1026.39 | 0
3060-05 | POZO DE VISITA TIPO COMUN HASTA 2.00M DE PROFUNDIDAD INCLUYE BROCAL Y TAPA DE Fo. Fo. | POZO |  | 7081.01 | 0
3060-07 | POZO DE VISITA TIPO COMUN HASTA 2.50M DE PROFUNDIDAD INCLUYE BROCAL Y TAPA DE Fo. Fo. | POZO |  | 8055.12 | 0
3006105 | POZO DE VISITA TIPO COMUN HASTA 1.25 M DE PROFUNDIDAD INCLUYE BROCAL Y TAPA Fo. Fo. | POZO |  | 5222.29 | 0
3006108 | POZO DE VISITA TIPO COMUN HASTA 2.00 M DE PROFUNDIDAD INCLUYE BROCAL Y TAPA Fo. Fo. | POZO |  | 7081.01 | 0
3006111 | POZO DE VISITA TIPO COMUN HASTA 2.75 M DE PROFUNDIDAD INCLUYE BROCAL Y TAPA Fo. Fo. | POZO |  | 8554.33 | 0
3006114 | POZO DE VISITA TIPO COMUN HASTA 3.50 M DE PROFUNDIDAD INCLUYE BROCAL Y TAPA Fo. Fo. | POZO |  | 10199.23 | 0
3006116 | POZO DE VISITA TIPO COMUN HASTA 4.00 M DE PROFUNDIDAD INCLUYE BROCAL Y TAPA Fo. Fo. | POZO |  | 11279.87 | 0
3006117 | POZO DE VISITA TIPO COMUN HASTA 4.25 M DE PROFUNDIDAD INCLUYE BROCAL Y TAPA Fo. Fo. | POZO |  | 11934.62 | 0
3006119 | POZO DE VISITA TIPO COMUN HASTA 4.75 M DE PROFUNDIDAD INCLUYE BROCAL Y TAPA Fo. Fo. | REP |  | 12928.91 | 0
0
|  | M2 |  | 114.3 | 0
|  | M3 |  | 54.19 | 0
|  | M3 |  | 2122.58 | 0
|  | M3 |  | 2476.89 | 0
|  | KG |  | 26.65 | 0
|  | KG |  | 26.65 | 0
|  | PZA |  | 1951.04 | 0
0
|  |  |  | SUBTOTAL | #REF!
|  |  |  | IVA 16% | #REF!
|  |  |  | TOTAL | #REF!
1507645.93

## REHAB PTE CALLE M HIDALGO REN
MUNICIPIO DE REYNOSA, TAMAULIPAS
SECRETARIA DE OBRAS PUBLICAS
LICITACION PUBLICA: 57057002-025-2026-LP | [5 empty] | AE-15
DESCRIPCION: | Rehabilitación de Puente en calle Miguel Hidalgo entre calle San Juan de Letrán y calle Juan Rodríguez en la colonia Renacimiento, en el Municipio de Reynosa, Tamaulipas. |  |  |  |  | INICIO
TERMINACION
PLAZO DE EJECUCION
CATALOGO DE CONCEPTOS INTERNO
Clave | D e s c r i p c i ó n | Unidad | Cantidad | P. Unitario | P.U. Con Letra | Importe
I | REHABILITACIÓN DE PUENTE EN CALLE MIGUEL HIDALGO ENTRE CALLE SAN JUAN DE LETRAN Y CALLE JUAN RODRÍGUEZ EN LA COLONIA RENACIMIENTO, EN EL MUNICIPIO DE REYNOSA, TAMAULIPAS.
I-1 | PRELIMINARES
3001001 | TRAZO Y NIVELACION TOPOGRAFICA PARA OBRAS DE PAVIMENTACION, TERRACERIAS Y VIALIDADES, ESTABLECIENDO PUNTOS DE REFERENCIA, INCLUYE: ESTACAS, BANCO DE NIVEL, EQUIPO, HERRAMIENTA Y MANO DE OBRA. | M2 | 982.58
3001011 | DEMOLICION DE GUARNICION DE CONCRETO TIPO PECHO DE PALOMA, CONCRETO SIMPLE A TIRO LIBRE FUERA DE LA OBRA, INCLUYE: APILADO, CARGA, ACARREO, EQUIPO, HERRAMIENTA Y MANO DE OBRA. | ML | 9.38
3001012 | DEMOLICION DE BANQUETA DE CONCRETO SIMPLE A TIRO LIBRE FUERA DE OBRA, INCLUYE: APILADO, CARGA, ACARREO, EQUIPO, HERRAMIENTA Y MANO DE OBRA | M3 | 0.86
3001004-B | DESMONTE EN ZONA TIPO "A" (LIGERO), INCLUYE: CARGA Y ACARREO A TIRO LIBRE DEL PRODUCTO DEL DESMONTE, EQUIPO, HERRAMIENTA Y MANO DE OBRA. | M2 | 973.28
3001021 | CORTE CON CORTADORA DE DISCO EN PAVIMENTO HIDRAULICO PARA DEMOLICIÓN DEL MISMO, INCLUYE TRAZO Y MATERIALES, MANO DE OBRA, HERRAMIENTA, EQUIPO, LIMPIEZA DEL AREA DE TRABAJO Y TODO LO NECESARIO PARA SU CORRECTA EJECUCIÓN, EN OBRAS DE PAVIMENTACION. | ML | 30
3001019 | DEMOLICION DE GUARNICION DE CONCRETO TIPO TRAPEZOIDAL A TIRO LIBRE FUERA DE LA OBRA, INCLUYE: APILADO, CARGA, ACARREO, EQUIPO, HERRAMIENTA Y MANO DE OBRA. | ML | 89.65
4015254-A | DEMOLICION DE ESTRUCTURAS DE CONCRETO SIMPLE, EN PLUVIAL EXISTENTE, INCLUYE: CARGA Y ACARREO DEL MATERIAL PRODUCTO DE LA DEMOLICION, EQUIPO, HERRAMIENTA Y MANO DE OBRA. | M3 | 10.76
I-2 | TERRACERIAS
3002001 | EXCAVACION PARA APERTURA DE CAJA, EN MATERIAL TIPO A y/o B, INCLUYE: EQUIPO, HERRAMIENTA Y MANO DE OBRA. | M3 | 521.05
3002002 | CARGA MECÁNICA Y ACARREO EN CAMIÓN DEL MATERIAL PRODUCTO DE CORTE A TIRO LIBRE FUERA DE LA OBRA, VOLUMEN MEDIDO COMPACTO, INCLUYE: EQUIPO, HERRAMIENTA Y MANO DE OBRA. | M3 | 521.05
3002004-QL | TERRAPLEN A BASE DE MATERIAL DE BANCO CALICHE DE 15 CM. DE ESPESOR, CON INCORPORACION DE CAL A RAZON DEL 3% DE SU PESO VOLUMETRICO, CORTE, ACAMELLONADO, HUMEDECIDO, HOMOGENIZADO, TENDIDO, CONFORMADO Y COMPACTADO AL 95% PVRS, INCLUYE: PRUEBAS DE LABORATORIO, ESCARIFICADO, RECARGUE DE HASTA 15% CON MATERIAL DE BANCO TIPO CALICHE, SUMINISTRO, ACARREOS, EQUIPO, HERRAMIENTA Y MANO DE OBRA Y TODO LO NECESARIO PARA LA CORRECTA EJECUCION DE LOS TRABAJOS. | M3 | 52.62
I-3 | GUARNICIONES Y BANQUETAS
3003010 | CONFORMACION DEL TERRENO NATURAL PARA CONSTRUCCION DE BANQUETA, CON MATERIAL TIPO A y/o B DE 0 A 20 CM DE ESPESOR PROMEDIO, PRODUCTO DE EXCAVACION, INCLUYE: AFLOJE, EXTRACCION, AMACISE, AFINE DE PLANTILLA, HERRAMIENTA Y MANO DE OBRA. | M2 | 10.79
3003011-L | CONSTRUCCION DE BANQUETA DE 8 CM. DE ESPESOR, CONCRETO PREMEZCLADO F'´C = 150 KG/CM2, TMA DE 19 MM, REVENIMIENTO 10 CM, JUNTAS FRIAS @ 3.00 MTS, ACABADO ESCOBILLADO FINO, VOLTEADOR EN JUNTAS Y ARISTAS, INCLUYE: PRUEBAS DE LABORATORIO, CIMBRA, DESCIMBRA, MATERIALES, HERRAMIENTA Y MANO DE OBRA. | M2 | 10.79
3003212-L | CONSTRUCCION DE BANQUETA DE 10 CM. DE ESPESOR, CON CONCRETO HECHO EN OBRA DE F'C= 150 KG/CM2, TMA DE 19 MM, R.N. (10-12 CM), JUNTAS FRIAS @ 3.00 MTS, ACABADO SEMIPULIDO, VOLTEADOR EN JUNTAS Y ARISTAS, INCLUYE: PRUEBAS DE LABORATORIO, HULE NEGRO DE POLIETILENO CALIBRE 400, CIMBRA, DESCIMBRA, MATERIALES, HERRAMIENTA, MANO DE OBRA Y TODO LO NECESARIO PARA SU CORRECTA EJECUCION. | M2 | 1.08
3003021-L | SUMINISTRO Y COLOCACION DE CONCRETO PREMEZCLADO F'c = 150 Kg/Cm2, TMA 19 MM, R.N. (10-8 CM), PARA LA CONSTRUCCION DE GUARNICION TIPO "L" DE 45 X 30 CM. (SECC = 0.0885 M2), JUNTAS FRIAS @ 3.00 MTS, ACABADO ESCOBILLADO FINO, VOLTEADOR EN JUNTAS Y ARISTAS, INCLUYE: PRUEBAS DE LABORATORIO, CIMBRA, DESCIMBRA, MATERIALES, HERRAMIENTA, MANO DE OBRA Y TODO LO NECESARIO PARA SU CORRECTO FUNCIONAMIENTO. | M3 | 0.83
3003008-A | SUMINISTRO Y COLOCACION DE POLIETILENO HULE NEGRO CALIBRE 400, EN BANQUETA, PREVIO BARRIDO, INCLUYE: TRASLAPES, PLIEGUES, CORTES, HERRAMIENTA Y MANO DE OBRA. | M2 | 10.79
3003009-A | REFUERZO CON MALLA ELECTROSOLDADA 6X6/1010 EN BANQUETAS, INCLUYE SUMINISTRO Y COLOCACION. INCLUYE, HERRAMIENTA, MATERIALES, EQUIPO, MANO DE OBRA Y TODO LO NECESARIO PARA SU CORRECTA EJECUCION. | M2 | 10.79
4003053 | REHABILITACION, Y COLOCACION DE PARAPETO METALICO, INCLUYE: SANDBLASTEO, ENDEREZADO, PRIMARIO EPÓXICO ANTICORROSIVO DE ALTO DESEMPEÑO OSEL ORO O SIMILAR EN CALIDAD A DOS MANOS, ANCLAJES, HERRAMIENTA, MATERIALES, EQUIPO, MANO DE OBRA Y TODO LO NESARARIO PARA SU CORRECTA EJECUCION. | ML | 76.7
I-4 | LIMPIEZA
3008001 | LIMPIEZA GENERAL DE LA OBRA, RETIRO DE MATERIAL SOBRANTE, INCLUYE: EQUIPO, MATERIAL, HERRAMIENTA, MANO DE OBRA Y TODO LO NECESARIO PARA CORRECTO FUNCIONAMIENTO. | M2 | 982.58
I-5 | ALEROS EN OBRA DE LLEGADA PLUVIAL
I-5.1 | OBRA CIVIL
3001021 | CORTE CON CORTADORA DE DISCO EN PAVIMENTO HIDRAULICO PARA DEMOLICIÓN DEL MISMO, INCLUYE TRAZO Y MATERIALES, MANO DE OBRA, HERRAMIENTA, EQUIPO, LIMPIEZA DEL AREA DE TRABAJO Y TODO LO NECESARIO PARA SU CORRECTA EJECUCIÓN, EN OBRAS DE PAVIMENTACION. | ML | 9.78
4015254-A | DEMOLICION DE ESTRUCTURAS DE CONCRETO SIMPLE, EN PLUVIAL EXISTENTE, INCLUYE: CARGA Y ACARREO DEL MATERIAL PRODUCTO DE LA DEMOLICION, EQUIPO, HERRAMIENTA Y MANO DE OBRA. | M3 | 40.95
3002006-B | SUMINISTRO E INSTALACION DE CAMA ESTABILIZADORA A BASE DE MATERIAL DE BANCO TIPO PILANCON CANTO RODADO, TENDIDO Y CONFORMADO, DE 4" A 6" DE ESPESOR VARIABLE, INCLUYE: SUMINISTRO, ACARREOS, EQUIPO, HERRAMIENTA Y MANO DE OBRA. | M3 | 57.6
4002003-A | PLANTILLA DE CONCRETO F'C=100 KG/CM2, DE 0.05 M. DE ESPESOR, PARA OBRAS PLUVIALES, SIN CONTROL DE LABORATORIO, INCLUYE, EQUIPO, HERRAMIENTA Y MANO DE OBRA, MATERIAL Y TODO LO NECESARIO PARA SU CORRECTA EJECUCION | M3 | 3.92
4003039 | ACERO DE REFUERZO EN ESTRUCTURA #4 F'Y 4200 KG/CM2. INCLUYE: SUMINISTRO, HABILITADO, ARMADO, TRASLAPES, GANCHOS SILLETAS Y DESPERDICIOS, INCLUYE, HERRAMIENTA, MATERIALES, EQUIPO, MANO DE OBRA Y TODO LO NECESARIO PARA SU CORRECTA EJECUCION. | KG | 2441.55
4003031 | SUMINISTRO Y COLOCACION DE CIMBRA APARENTE EN ESTRUCTURA (LOSAS, TRABES, MUROS), CON TRIPLAY DE PINO DE 16 MM, INCLUYE: OBRA FALSA, CIMBRADO, DESCIMBRADO, CHAFLÁN, GOTERÓN Y FRENTES (OCHAVOS), A CUALQUIER ALTURA, INCLUYE CIMBRADO Y DESCIMBRADO, HERRAMIENTA, MATERIALES, EQUIPO, MANO DE OBRA Y TODO LO NECESARIO PARA SU CORRECTA EJECUCION. | M2 | 210
5060010 | SUMINISTRO Y COLOCACION DE CONCRETO PREMEZCLADO BOMBEADO DE F'C=250 KG/CM2 R.N. TMA 19 MM REVENIMIENTO MÍNIMO DE 16±2 CM, COLADO SEGÚN LAS NORMAS DEL ACI. INCLUYE: CEMENTO PORTLAND PUZOLANICO RESISTENTE A LOS SULFATOS CPP RS, ADITIVO SUPERFLUIDIZANTE Y/O REDUCTOR DE AGUA DE ALTO RANGO, VIBRADO, CURADO CON MEMBRANA, MATERIALES, EQUIPO, HERRAMIENTA, MANO DE OBRA Y TODO LO NECESARIO PARA SU CORRECTA EJECUCION. | M3 | 69.84
I-6 | REVESTIMIENTO EN LATERALES DEL PUENTE Y TALUDES
I-6.1 | OBRA CIVIL
4015254-A | DEMOLICION DE ESTRUCTURAS DE CONCRETO SIMPLE, EN PLUVIAL EXISTENTE, INCLUYE: CARGA Y ACARREO DEL MATERIAL PRODUCTO DE LA DEMOLICION, EQUIPO, HERRAMIENTA Y MANO DE OBRA. | M3 | 1.08
3003017-CA | AFINE DE TALUDES EN CUBETA DE CANAL PLUVIAL EN FORMA MANUAL PARA ESTABLESER COTAS Y LINEAS DE PROYECTO TANTO TRANSVERSAL COMO LONGITUDINAL, INCLUYE: MANO DE OBRA, HERRAMIENTA, EQUIPO Y TODO LO NECESARIO PARA SU CORRECTA EJECUCION | M2 | 529.09
3004009-ACC | SUMINISTRO Y COLOCACIÓN DE CONCRETO HIDRÁULICO DE 10 CMS, DE ESPESOR EN SECCION DE CUBETA DE CANAL PLUVIAL (FONDO Y TALUDES) CON CONCRETO PREMEZCLADO F´C= 200 KG/CM2, TMA 19 MM, REVENIMIENTO DE 10 CM., INCLUYE: PRUEBAS DE LABORATORIO, CIMBRA, DESCIMBRA, CURADO, TENDIDO, EQUIPO, MATERIALES, HERRAMIENTA, MANO DE OBRA Y TODO LO NECESARIO PARA SU CORRECTO FUNCIONAMIENTO. | M2 | 1500
4010010-CJ | SELLADO DE GRIETAS A BASE DE SELLADOR ELÁSTICO SIKAFLEX-1A, DE SIKA, PARA SELLO DE JUNTAS ARQUITECTÓNICAS O ESTRUCTURALES CON ALTOS MOVIMIENTOS, USO EN INTERIORES Y EXTERIORES, INCLUYE: MATERIALES, HERRAMIENTA, EQUIPO, MANO DE OBRA Y TODO LO NECESARIO PARA SU CORRECTA APLICACIÓN Y FUNCIONAMIENTO. | ML | 500
8012121 | FORMACION DE ATAGUIA CON MATERIAL DE BANCO Y POSTERIORMENTE RETIRO DE LA MISMA, INCLUYE: MATERIAL, EQUIPO, HERRAMIENTA, MANO DE OBRA Y TODO LO NECESARIO PARA SU CORRECTA EJECUCION | M3 | 173.18
SUBTOTAL
IVA 16%
TOTAL
RAZON SOCIAL DEL LICITANTE |  | NOMBRE Y FIRMA DEL LICITANTE |  |  |  | N° DE HOJAS
| REVISÓ |  |  | AUTORIZÓ
PAO
ING. JUAN MANUEL LENSKIN GARZA |  |  |  | ARQ. EDUARDO LÓPEZ ARIAS
DIRECTOR DE COSTOS Y PRECIOS UNITARIOS |  |  |  | SECRETARIO DE OBRAS PÚBLICAS