## VITROMURAL PUENTE MTE SR
MUNICIPIO DE REYNOSA, TAMAULIPAS
SECRETARIA DE OBRAS PUBLICAS
LICITACION PUBLICA: 57057002-034-2026-LP | [5 empty] | AE-15
DESCRIPCION: | Construcción de Vitromurales en Superestructura de Puente ubicado en el cruce de Bulevar Morelos y Bulevar Alvaro Obregon en la colonia San Ricardo del Municipio de Reynosa Tamaulipas. |  |  |  |  | INICIO
TERMINACION
PLAZO DE EJECUCION
CATALOGO DE CONCEPTOS INTERNO
Clave | D e s c r i p c i ó n | Unidad | Cantidad | P. Unitario | P.U. Con Letra | Importe
I | CONSTRUCCION DE VITROMURALES EN SUPERESTRUCTURA DE PUENTE UBICADO EN EL CRUCE DE BULEVAR MORELOS Y BULEVAR ALVARO OBREGON EN LA COLONIA SAN RICARDO DEL MUNICIPIO DE REYNOSA TAMAULIPAS.
I.1 | VITROMURAL
3001081 | REMOCION DE PINTURA VINILCA Y ESMALTE EN SUPERFICIES DE CONCRETO MEDIANTE MEDIOS MANUALES, INCLUYE: RASQUETEO, LIMPIEZA CON AGUA A PRESION, HERRAMIENTA, MANO DE OBRA Y TODO LO NECESARIO PARA SU CORRECTO FUNCIONAMIENTO. | M2 | 214.65
3001811 | CONSTRUCCION DE HUECOS EN TALUD DE CONCRETO DE 1-1/4" DE DIAMETRO CON BROCAS Y SUMINISTRO Y COLOCACION DE TUBERIA DE PVC CED 40 DE 1" Ø, DE 50 CM DE LONGITUD (LLORADEROS) PARA CONTROL DE FILTRACIONES DE AGUA. INCLUYE: HERRAMIENTA, MATERIAL, EQUIPO, MANO DE OBRA Y TODO LO NECESARIO PARA SU CORRECTO FUNCIONAMIENTO. | PZA | 14
9999035-H | DEMOLICIÓN DE ZARPEOS Y AFINES EXISTENTES, EN MAL ESTADO, DE HASTA 10 MTS DE ALTURA, INCLUYE: ACARREOS, LIMPIEZA, RETIRO DE SOBRANTES FUERA DE LA OBRA, HERRAMIENTA, MATERIALES, EQUIPO, MANO DE OBRA Y TODO LO NECESARIO PARA SU CORRECTO FUNCIONAMIENTO | M2 | 130
4005100 | PREPARACION DE SUPERFICIE PARA RECIBIR ACABADOS, A BASE DE MORTERO CEMENTO ARENA, PROPORCION 1:4 CON ESPESOR DE HASTA 2.0 CM, DE HASTA 10 MTS DE ALTURA, INCLUYE: RESANES, EMBOQUILLADOS, SELLADOR, MANO DE OBRA, LIMPIEZA, PREPARACIÓN DE LA SUPERFICIE, ACARREOS A CUALQUIER ALTURA Y TODO LO NECESARIO PARA SU CORRECTO FUNCIONAMIENTO. | M2 | 130
4005050-H | SUMINISTRO Y APLICACIÓN DE PINTURA VINÍL-ACRÍLICA PARA INTERIORES Y EXTERIORES DE HASTA 10 MTS DE ALTURA, MARCA VINIMEX DE COMEX O SIMILAR EN CALIDAD, APLICADA SOBRE MUROS, COLUMNAS, TRABES Y/O PLAFONES DE CUALQUIER TIPO DE ACABADO, A DOS MANOS, CON APLICACIÓN DE FONDO. INC. SUMINISTRO, MANO DE OBRA, LIMPIEZA Y PREPARACIÓN DE LA SUPERFICIE, ACARREOS. A CUALQUIER ALTURA. | M2 | 214.65
8374219-A | SUMINISTRO E INSTALACION DE MURAL ARTISTICO CON DIFERENTES TEMAS CON UNA ALTURA DE HASTA 10 MTS, A BASE DE MOSAICO CON VIDRIOS DE COLORES MARCA OCEANSIDE O SIMILAR EN CALIDAD, INCLUYE: PREPARACION DE LA SUPERFICIE, MALLA DE REFUERZO DE FIBRA DE VIDRIO MARCA PINTEX O SIMILAR, ADHESIVO PSP PORCELANICO MARCA CEMIX O SIMILAR EN CALIDAD, CORTES, DESPERDICIOS, HERRAMIENTA, EQUIPO, LIMPIEZA GENERAL Y TODO LO NECESARIO PARA SU CORRECTO FUNCIONAMIENTO. | M2 | 214.65
0
|  |  |  | SUBTOTAL |  | 0
|  |  |  | IVA 16% |  | 0
|  |  |  | TOTAL |  | 0
RAZON SOCIAL DEL LICITANTE |  | NOMBRE Y FIRMA DEL LICITANTE |  |  |  | N° DE HOJAS
| REVISÓ |  |  | AUTORIZÓ
ING. JUAN MANUEL LENSKIN GARZA |  |  |  | ARQ. EDUARDO LÓPEZ ARIAS
DIRECTOR DE COSTOS Y PRECIOS UNITARIOS |  |  |  | SECRETARIO DE OBRAS PÚBLICAS